## Summary
设备名称 | ATE耐压机
系统类型 | DVP80EH00T3+DVP32HM22N+DVP26HP22T
通信协议 | 通过触摸屏进行通讯，RS485BD
Name | 資源表 | 数据类型 | 项目
设备运行状态 | M21--D12 | 16位无符号 | 1-停机，2-报警，3-待机，4-自动运行中
设定产量 | D3800 | 32位无符号 | 生产计数
当前产量 | D3802 | 32位无符号
耐压NG计数 | D3810 | 32位无符号
良品计数 | D3814 | 32位无符号
生产周期 | D98 | 16位无符号
万年历-时 | D1315 | 16位无符号 | PLC内部时钟地址
万年历-分 | D1314 | 16位无符号
万年历-秒 | D1313 | 16位无符号
主程序报警 | S500-S511，共12个位,一个位1个报警 | BIT | 报警信息
工序1报警 | S512-S527，共16个位,一个位个报警 | BIT
工序2报警 | S528-S531，共4个位,一个位1个报警 | BIT
工序3报警 | S532-S551，共20个位,一个位1个报警 | BIT
工序4报警 | S552-S555，共4个位,一个位1个报警 | BIT
工序4报警 | S556-S565，共10个位,一个位1个报警 | BIT
设备名称 | ATE层间机
系统类型 | DVP80EH00T3+DVP32HM22N+DVP32HP00T
通信协议 | 通过触摸屏进行通讯，RS485BD
Name | 資源表 | 数据类型 | 项目
设备运行状态 | S151---D12 | 16位无符号 | 1-停机，2-报警，3-待机，4-自动运行中
设定产量 | D3800 | 32位无符号 | 生产计数
当前产量 | D3802 | 32位无符号
层间NG计数 | D3810 | 32位无符号
综合NG计数 | D3812 | 32位无符号
良品计数 | D3814 | 32位无符号
生产周期 | T244 | 16位无符号
万年历-时 | D1315 | 16位无符号 | PLC内部时钟地址
万年历-分 | D1314 | 16位无符号
万年历-秒 | D1313 | 16位无符号
主程序报警 | S500-S512，共13个位,一个位1个报警 | BIT | 报警信息
工序1报警 | S513-S535，共24个位,一个位1个报警 | BIT
工序2报警 | S536-S539，共4个位,一个位1个报警 | BIT
工序3报警 | S540-S543，共4个位,一个位1个报警 | BIT
工序4报警 | S544-S553，共10个位,一个位1个报警 | BIT
工序4报警 | S554-S559，共5个位,一个位1个报警 | BIT
设备名称 | 包装机
系统类型 | DVP80EH00T3+DVP32HM22N+DVP08HN22T
通信协议 | 通过触摸屏进行通讯，RS485BD
Name | 資源表 | 数据类型 | 项目 | C210
设备运行状态 | M149--D12 | 16位无符号 | 1-停机，2-报警，3-待机，4-自动运行中 | M64
设定产量 | D4574 | 32位无符号 | 生产计数
当前产量 | D5050 | 32位无符号
当前盘数 | D5000 | 32位无符号
生产周期 | T16 | 16位无符号
万年历-时 | D1315 | 16位无符号 | PLC内部时钟地址
万年历-分 | D1314 | 16位无符号
万年历-秒 | D1313 | 16位无符号
主程序报警 | M801-M809，共9个位,一个位1个报警 | BIT | 报警信息
工序1报警 | M810-M839，共30个位,一个位1个报警 | BIT
工序2报警 | M840-M865，共26个位,一个位1个报警 | BIT
工序3报警 | M870-M883，共14个位,一个位1个报警 | BIT
设备名称 | 外壳组装机
系统类型 | DVP80EH00T3+DVP32HP00T+DVP32HM11N
通信协议 | 通过触摸屏进行通讯，RS485BD
Name | 資源表 | 数据类型 | 项目
设备运行状态 | M320--D12 | 16位无符号 | 1-停机，2-报警，3-待机，4-自动运行中
设定产量 | D10000 | 32位无符号 | 生产计数 | D35 | D35
A当前产量 | D10002--D600 | 32位无符号 |  | M320
B当前产量 | D10006--D602 | 32位无符号 |  | T21
进料周期 | T230 | 16位无符号
生产周期A | T231 | 16位无符号
生产周期B | T231 | 16位无符号
万年历-时 | D1315 | 16位无符号 | PLC内部时钟地址
万年历-分 | D1314 | 16位无符号
万年历-秒 | D1313 | 16位无符号
A报警1 | S400-S415，共16个位,一个位1个报警 | BIT | 报警信息
A报警2 | S420-S471，共52个位,一个位1个报警 | BIT
B报警1 | S415，共1个位,一个位1个报警 | BIT
B报警2 | S420--S465，共46个位,一个位1个报警 | BIT
B报警3 | S492,S494,S496-S499,S999共7个位报警 | BIT
设备名称 | 分料机
系统类型 | DVP48EH00T3
通信协议 | 通过触摸屏进行通讯，RS485BD
Name | 資源表 | 数据类型 | 项目
设备运行状态 | M250--D12 | 16位无符号 | 1-停机，2-报警，3-待机，4-自动运行中
设定产量 | D2040 | 32位无符号 | 生产计数 | M250
当前产量 | D3800 | 32位无符号
万年历-时 | D1315 | 16位无符号 | PLC内部时钟地址
万年历-分 | D1314 | 16位无符号
万年历-秒 | D1313 | 16位无符号
生产周期A | T0 | 16位无符号
生产周期B | T01 | 16位无符号
程序报警 | S921-S974，共54个位,一个位1个报警 | BIT | 报警信息

## ATE报警表
设备名称: | ATE耐压机
PLC类型 | DVP80EH
通讯协议 | RS485BD,触摸屏连接 波特率115200 站位1
Name | 资源表 | 是否影响生產(V)
手动模式 | S500 | 是
自动模式 | S501 | 否
自动准备就绪 | S502 | 否
自动运行中 | S503 | 否
停机中 | S504 | 是
机台复位中 | S505 | 否
机台复位成功 | S506 | 否
机台复位失败，请检查重新复位 | S507 | 是
机台急停中 | S508 | 是
急停按钮复位，设备需要复位。。。 | S509 | 是
气压不足报警中 X124 | S510 | 是
安全门未关好 X123 | S511 | 是
取料1上下气缸原点报警 X10 | S512 | 是
取料1上下气缸动点报警 X11 | S513 | 是
取料抓手1原点报警 X12 | S514 | 是
取料抓手1动点报警 X13 | S515 | 是
取料上下2原点报警 X14 | S516 | 是
取料上下2动点报警 X15 | S517 | 是
取料抓手2原点报警 X16 | S518 | 是
取料抓手2动点报警 X17 | S519 | 是
取料上下3原点报警 X20 | S520 | 是
取料上下3动点报警 X21 | S521 | 是
取料抓手3原点报警 X22 | S522 | 是
取料抓手3动点报警 X23 | S523 | 是
取料上下4原点报警 X24 | S524 | 是
取料上下4动点报警 X25 | S525 | 是
取料抓手4原点报警 X26 | S526 | 是
取料抓手4动点报警 X27 | S527 | 是
载料治具前后原点报警 X31 | S528 | 是
载料治具前后动点报警 X32 | S529 | 是
载料治具左右原点报警 X33 | S530 | 是
载料治具左右动点报警 X34 | S531 | 是
耐压测试一定位原点报警 X36 | S532 | 是
耐压测试一定位动点报警 X37 | S533 | 是
耐压测试一原点报警 X4O | S534 | 是
耐压测试一动点报警 X41 | S535 | 是
耐压测试二定位原点报警 X47 | S536 | 是
耐压测试二定位动点报警 X50 | S537 | 是
耐压测试二原点报警 X51 | S538 | 是
耐压测试二动点报警 X52 | S539 | 是
耐压测试三定位原点报警 X60 | S540 | 是
耐压测试三定位动点报警 X61 | S541 | 是
耐压测试三原点报警 X62 | S542 | 是
耐压测试三动点报警 X63 | S543 | 是
耐压测试四定位原点报警 X71 | S544 | 是
耐压测试四定位动点报警 X72 | S545 | 是
耐压测试四原点报警 X73 | S546 | 是
耐压测试四动点报警 X74 | S547 | 是
耐压测试五定位原点报警 X102 | S548 | 是
耐压测试五定位动点报警 X103 | S549 | 是
耐压测试五原点报警 X104 | S550 | 是
耐压测试五动点报警 X105 | S551 | 是
NG卸料上下气缸原点报警 X116 | S552 | 是
NG卸料上下气缸动点报警 X117 | S553 | 是
NG卸料抓手原点报警 X120 | S554 | 是
NG卸料抓手动点报警 X121 | S555 | 是
良品卸料上下气缸原点报警 X131 | S556 | 是
良品卸料上下气缸动点报警 X132 | S557 | 是
良品卸料抓手1原点报警 X133 | S558 | 是
良品卸料抓手1动点报警 X134 | S559 | 是
良品卸料抓手2原点报警 X135 | S560 | 是
良品卸料抓手2动点报警 X136 | S561 | 是
良品卸料抓手3原点报警 X137 | S562 | 是
良品卸料抓手3动点报警 X140 | S563 | 是
良品卸料抓手4原点报警 X141 | S564 | 是
良品卸料抓手4动点报警 X142 | S565 | 是
进料一上下气缸手动中 | S566 | 是
进料一抓手气缸手动中 | S567 | 是
进料二上下气缸手动中 | S568 | 是
进料二抓手气缸手动中 | S569 | 是
进料三上下气缸手动中 | S570 | 是
进料三抓手气缸手动中 | S571 | 是
进料四上下气缸手动中 | S572 | 是
进料四抓手气缸手动中 | S573 | 是
载料治具前后气缸手动中 | S574 | 是
载料治具左右气缸手动中 | S575 | 是
耐压一定位气缸手动中 | S576 | 是
耐压一测试气缸手动中 | S577 | 是
耐压二定位气缸手动中 | S578 | 是
耐压二测试气缸手动中 | S579 | 是
耐压三定位气缸手动中 | S580 | 是
耐压三测试气缸手动 | S581 | 是
耐压四定位气缸手动中 | S582 | 是
耐压四测试气缸手动中 | S583 | 是
耐压五测试定位手动中 | S584 | 是
耐压五测试气缸手动中 | S585 | 是
CORE测试气缸手动中 | S586 | 是
NG卸料上下手动中 | S587 | 是
NG卸料抓手手动中 | S588 | 是
良品卸料上下手动中 | S589 | 是
良品卸料抓手1手动中 | S590 | 是
良品卸料抓手2手动中 | S591 | 是
良品卸料抓手3手动中 | S592 | 是
良品卸料抓手4手动中 | S593 | 是
进料搬运步进马达需回原点 | S594 | 是
良品卸料步进马达需回原点 | S595 | 是
NG卸料步进马达需回原点 | S596 | 是
进料欠料中。。。。。。 | S600 | 否
NG卸料输送带满料中 | S601 | 是
下位机良品取料中。。。 | S602 | 否
耐压1站未收到测试信号 | S603 | 是
耐压2站未收到测试信号 | S604 | 是
耐压3站未收到测试信号 | S605 | 是
耐压4站未收到测试信号 | S606 | 是
耐压5站未收到测试信号 | S607 | 是
载料治具有物料未能取走光纤感应 X30 | S608 | 否
当前产量已到达 | S609 | 是
耐压一站1#产品OK | S610 | 否
耐压一站2#产品OK | S611 | 否
耐压一站3#产品OK | S612 | 否
耐压一站4#产品OK | S613 | 否
耐压一站1#产品NG | S614 | 否
耐压一站2#产品NG | S615 | 否
耐压一站3#产品NG | S616 | 否
耐压一站4#产品NG | S617 | 否
耐压二站1#产品OK | S618 | 否
耐压二站2#产品OK | S619 | 否
耐压二站3#产品OK | S620 | 否
耐压二站4#产品OK | S621 | 否
耐压二站1#产品NG | S622 | 否
耐压二站2#产品NG | S623 | 否
耐压二站3#产品NG | S624 | 否
耐压二站4#产品NG | S625 | 否
耐压三站1#产品OK | S626 | 否
耐压三站2#产品OK | S627 | 否
耐压三站3#产品OK | S628 | 否
耐压三站4#产品OK | S629 | 否
耐压三站1#产品NG | S630 | 否
耐压三站2#产品NG | S631 | 否
耐压三站3#产品NG | S632 | 否
耐压三站4#产品NG | S633 | 否
耐压四站1#产品OK | S634 | 否
耐压四站2#产品OK | S635 | 否
耐压四站3#产品OK | S636 | 否
耐压四站4#产品OK | S637 | 否
耐压四站1#产品NG | S638 | 否
耐压四站2#产品NG | S639 | 否
耐压四站3#产品NG | S640 | 否
耐压四站4#产品NG | S641 | 否
耐压五站1#产品OK | S642 | 否
耐压五站2#产品OK | S643 | 否
耐压五站3#产品OK | S644 | 否
耐压五站4#产品OK | S645 | 否
耐压五站1#产品NG | S646 | 否
耐压五站2#产品NG | S647 | 否
耐压五站3#产品NG | S648 | 否
耐压五站4#产品NG | S649 | 否
进料马达极限报警 X7 | S650 | 是
NG卸料马达极限报警 X115 | S651 | 是
良品卸料位光纤有产品感应 X143 | S652 | 否

## 层间报警表
设备名称: | ATE层间
PLC类型 | DVP80EH
通讯协议 | RS485BD,触摸屏连接 波特率115200 站位1
Name | 资源表 | 是否影响生產(V)
手动模式 | S500 | 是
自动模式 | S501 | 否
自动准备就绪 | S502 | 否
自动运行中。。。 | S503 | 否
停机中。。。 | S504 | 是
机台复位中 | S505 | 否
机台复位成功 | S506 | 否
机台复位失败，请检查重新复位 | S507 | 是
机台急停中 X3 | S508 | 是
急停按钮复位，设备需要复位。。。 | S509 | 是
气压不足报警中 X111 | S510 | 是
安全门未关好 X110 | S511 | 是
进料搬运伺服报警中 X112 | S512 | 是
进料搬运伺服复位中 | S513 | 是
取料1上下气缸原点报警 X13 | S514 | 是
取料1上下气缸动点报警 X14 | S515 | 是
取料1左抓手气缸原点报警 X15 | S516 | 是
取料1左抓手气缸动点报警 X16 | S517 | 是
取料1右抓手气缸原点报警 X17 | S518 | 是
取料1右抓手气缸动点报警 X20 | S519 | 是
取料2上下气缸原点报警 X31 | S520 | 是
取料2上下气缸动点报警 X32 | S521 | 是
取料2左抓手气缸原点报警 X33 | S522 | 是
取料2左抓手气缸动点报警 X34 | S523 | 是
取料2右抓手气缸原点报警 X35 | S524 | 是
取料2右抓手气缸动点报警 X36 | S525 | 是
取料3上下气缸原点报警 X45 | S526 | 是
取料3上下气缸动点报警 X46 | S527 | 是
取料3左旋转气缸原点报警 X47 | S528 | 是
取料3左旋转气缸动点报警 X50 | S529 | 是
取料3左抓手气缸原点报警 X51 | S530 | 是
取料3左抓手气缸动点报警 X52 | S531 | 是
取料3右旋转气缸原点报警 X53 | S532 | 是
取料3右旋转气缸动点报警 X54 | S533 | 是
取料3右抓手气缸原点报警 X55 | S534 | 是
取料3右抓手气缸动点报警 X56 | S535 | 是
层间测试治具定位座子原点报警 X21 | S536 | 是
层间测试治具定位座子动点报警 X22 | S537 | 是
层间测试气缸原点报警 X23 | S538 | 是
层间测试气缸动点报警 X24 | S539 | 是
刻印运料上下气缸原点报警 X75 | S540 | 是
刻印运料上下气缸动点报警 X76 | S541 | 是
刻印运料左右气缸原点报警 X77 | S542 | 是
刻印运料左右气缸动点报警 X100 | S543 | 是
出料上下气缸原点报警 X62 | S544 | 是
出料上下气缸动点报警 X63 | S545 | 是
出料左抓手旋转气缸原点报警 X64 | S546 | 是
出料左抓手旋转气缸动点报警 X65 | S547 | 是
出料左抓手气缸原点报警 X66 | S548 | 是
出料左抓手气缸动点报警 X67 | S549 | 是
出料右抓手旋转气缸原点报警 X70 | S550 | 是
出料右抓手旋转气缸动点报警 X71 | S551 | 是
出料右抓手气缸原点报警 X72 | S552 | 是
出料右抓手气缸动点报警 X73 | S553 | 是
综合NG输送皮带气缸原点报警 X102 | S554 | 是
综合NG输送皮带气缸动点报警 X103 | S555 | 是
层间NG输送皮带气缸原点报警 X105 | S556 | 是
层间NG输送皮带气缸动点报警 X106 | S557 | 是
取料1上下气缸手动中 | S560 | 是
取料1左抓手气缸手动中 | S561 | 是
取料1右抓手气缸手动中 | S562 | 是
取料2上下气缸手动中 | S563 | 是
取料2左抓手气缸手动中 | S564 | 是
取料2右抓手气缸手动中 | S565 | 是
取料3上下气缸手动中 | S566 | 是
取料3左旋转气缸手动中 | S567 | 是
取料3左抓手气缸手动中 | S568 | 是
取料3右旋转气缸手动中 | S569 | 是
取料3右抓手气缸手动中 | S570 | 是
层间测试定位气缸手动中 | S571 | 是
层间测试气缸手动中 | S572 | 是
综合NG皮带前后气缸手动中 | S573 | 是
层间NG皮前后气缸手动中 | S574 | 是
出料取料上下气缸手动中 | S575 | 是
出料左旋转气缸手动中 | S576 | 是
出料左抓手气缸手动中 | S577 | 是
出料右旋转气缸手动中 | S578 | 是
出料右抓手气缸手动中 | S579 | 是
刻印运料上下气缸手动中 | S580 | 是
刻印运料左右气缸手动中 | S581 | 是
进料搬运伺服需回原点 | S582 | 是
出料步进马达需回原点 | S583 | 是
层间测试机1#长时间未收到结果信号 | S584 | 是
层间测试机2#长时间未收到结果信号 | S585 | 是
综合测试机1#长时间未收到结果信号 | S586 | 是
综合测试机2#长时间未收到结果信号 | S587 | 是
进料搬运伺服不在取料位置一 | S588 | 是
进料搬运伺服不在取料位置二 | S589 | 是
进料搬运伺服不在放料位 | S590 | 是
出料步进马达不在取料位 | S591 | 是
出料步进马达不在放料位 | S592 | 是
进料搬运马达极限报警 X11 | S593 | 是
进料搬运马达极限报警 X12 | S594 | 是
出料移载马达极限报警 X57 | S595 | 是
出料移载马达极限报警 X61 | S596 | 是
刻印长时间未收到完成信号 | S597 | 是
已达到设定产量！！！ | S598 | 是
等待上位机给信号中 | S600 | 否
进料欠料中。。。。。。 | S601 | 否
层间NG输送带满料中。。。X107 | S602 | 是
综合NG输送带满料中。。。X104 | S603 | 是
卸料输送带满料中。。。。。。 | S604 | 是
层间测试1-OK | S605 | 否
层间测试1-NG | S606 | 否
层间测试2-OK | S607 | 否
层间测试2-NG | S608 | 否
综合测试1-OK | S609 | 否
综合测试1-NG | S610 | 否
综合测试2-OK | S611 | 否
综合测试2-NG | S612 | 否
综合定位左右气缸原点报警 X114 | S613 | 是
综合定位左右气缸手动中 | S614 | 是

## 包装机报警表
设备名称: | 包装机
PLC类型 | DVP80EH00T3+DVP32HM22N+DVP08HN22T
通讯协议 | RS485BD,触摸屏连接 波特率115200 站位1
Name | 资源表 | 是否影响生產(V)
手动模式 | M801 | 是
机台复位中。。。 | M802 | 否
机台复位成功，自动准备就绪 | M803 | 否
急停中。。。 | M804 | 是
自动模式运行中。。。 | M805 | 否
暂停中。。。 | M806 | 是
急停或开机后需整机复位! | M807 | 是
半自动模式 | M808 | 否
取放料抓手1上下原点报警X10 | M811 | 是
取放料抓手1上下动点报警X11 | M812 | 是
取放料抓手1旋转原点报警X12 | M813 | 是
取放料抓手1旋转动点报警X13 | M814 | 是
取放料抓手1原点报警X14 | M815 | 是
取放料抓手1动点报警X15 | M816 | 是
取反料抓手2上下原点报警X16 | M817 | 是
取放料抓手2上下动点报警X17 | M818 | 是
取放料抓手2旋转原点报警X20 | M819 | 是
取放料抓手2旋转动点报警X21 | M820 | 是
取放料抓手2原点报警X22 | M821 | 是
取放料抓手2动点报警X23 | M822 | 是
取放料抓手3上下原点报警X24 | M823 | 是
取放料抓手3上下动点报警X25 | M824 | 是
取放料抓手3旋转原点报警X26 | M825 | 是
取放料抓手3旋转动点报警X27 | M826 | 是
取放料抓手3原点报警X30 | M827 | 是
取放料抓手3动点报警X31 | M828 | 是
取反料抓手4上下原点报警X32 | M829 | 是
取放料抓手4上下动点报警X33 | M830 | 是
取放料抓手4旋转原点报警X34 | M831 | 是
取放料抓手4旋转动点报警X35 | M832 | 是
取放料抓手4原点报警X36 | M833 | 是
取放料抓手4动点报警X37 | M834 | 是
取放料X1轴报警,需复位或断电重启 | M835 | 是
取放料X1轴报警，需复位或断电重启 | M836 | 是
进料传送带无料X4！ | M838 | 否
送空盘轴需回到取安全位，才能放料 | M839 | 是
盘未抓好或取空盘抓手上无盘X4,需要复位！ | M840 | 是
存空盘位缺空盘X76 | M846 | 是
取放空盘抓手上限位报警X53 | M849 | 是
取放空盘抓手下限位报警X54 | M850 | 是
卡空盘1原点报警X57 | M851 | 是
卡空盘1动点报警X60 | M852 | 是
卡空盘2原点报警X61 | M853 | 是
卡空盘2动点报警X62 | M854 | 是
卡空盘3原点报警X63 | M855 | 是
卡空盘3动点报警X64 | M856 | 是
卡空盘4原点报警X65 | M857 | 是
卡空盘4动点报警X66 | M858 | 是
空盘剥离1原点报警X67 | M859 | 是
空盘剥离1动点报警X70 | M860 | 是
空盘剥离2原点报警X71 | M861 | 是
空盘剥离2动点报警X72 | M862 | 是
存空盘位电机上限报警X75 | M863 | 是
存空盘位电机下限报警X77 | M864 | 是
抓手抓紧后感应无料X4！ | M865 | 是
取放料X1轴回原中。。。 | M870 | 否
取放料Y1轴回原中。。。 | M871 | 否
送空盘X2轴回原中。。。 | M872 | 否
出满盘Y2轴回原中。。。 | M873 | 否
取放料X1轴回原完成 | M874 | 否
取放料Y1轴回原完成 | M875 | 否
送空盘X2轴回原完成 | M876 | 否
出料盘Y2轴回原完成 | M877 | 否
门未关好！ | M881 | 是
已达到设定产量！！！ | M882 | 是
到达设定盘数，XY轴自动回原中。。。 | M883 | 否
X1轴回原中，无法启动自动 | M887 | 否
Y1轴回原中，无法启动自动 | M888 | 否
X2轴回原中，无法启动自动 | M889 | 否
Y2轴回原中，无法启动自动 | M890 | 否
产品参数读取中。。。 | M891 | 否
产品参数读取完成 | M892 | 否
产品参数存储中。。。 | M893 | 否
产品参数存储完成 | M894 | 否

## 外壳A报警表
设备名称: | 外壳组装机A部分
PLC类型 | DVP80EH00T3+DVP32HP00T+DVP32HM11N
通讯协议 | RS485BD,触摸屏连接 波特率115200 站位1
Name | 资源表 | 是否影响生產(V)
进料伺服故障，请检查！ | S400 | 是
进料A取料上下原位X10感应故障！ | S401 | 是
进料A取料上下到位X11感应故障！ | S402 | 是
进料A取料旋转原位X12感应故障！ | S403 | 是
进料A取料旋转到位X13感应故障！ | S404 | 是
进料A取料夹子原位X14感应故障！ | S405 | 是
进料A取料夹子到位X15感应故障！ | S406 | 是
进料B取料上下原位X16感应故障！ | S407 | 是
进料B取料上下到位X17感应故障！ | S408 | 是
进料B取料旋转原位X20感应故障！ | S409 | 是
进料B取料旋转到位X21感应故障！ | S410 | 是
进料B取料夹子原位X22感应故障！ | S411 | 是
进料B取料夹子到位X23感应故障！ | S412 | 是
线包进料长时间缺料，请检查！ | S413 | 是
进料门已打开 | S414 | 是
不良品流水满料！请马上处理！ | S415 | 否
A组搬运上下1原位X47感应故障！ | S420 | 是
A组搬运上下1到位X50感应故障！ | S421 | 是
A组搬运夹子1原位X51感应故障！ | S422 | 是
A组搬运夹子1到位X52感应故障！ | S423 | 是
A组搬运上下2原位X53感应故障！ | S424 | 是
A组搬运上下2到位X54感应故障！ | S425 | 是
A组搬运夹子2原位X55感应故障！ | S426 | 是
A组搬运夹子2到位X56感应故障！ | S427 | 是
A组搬运上下3原位X57感应故障！ | S428 | 是
A组搬运上下3到位X60感应故障！ | S429 | 是
A组搬运夹子3原位X61感应故障！ | S430 | 是
A组搬运夹子3到位X62感应故障！ | S431 | 是
A组搬运上下4原位X63感应故障！ | S432 | 是
A组搬运上下4到位X64感应故障！ | S433 | 是
A组搬运夹子4原位X65感应故障！ | S434 | 是
A组搬运夹子4到位X66感应故障！ | S435 | 是
A组整形夹子原位X67感应故障！ | S436 | 是
A组整形夹子到位X70感应故障！ | S437 | 是
A组整形前后原位X71感应故障！ | S438 | 是
A组整形前后到位X72感应故障！ | S439 | 是
A组推外壳原位X32感应故障！ | S440 | 是
A组推外壳到位X33感应故障！ | S441 | 是
A组移外壳上下原位X34感应故障！ | S442 | 是
A组移外壳上下到位X35感应故障！ | S443 | 是
A组移外壳前后原位X36感应故障！ | S444 | 是
A组移外壳前后到位X37感应故障！ | S445 | 是
A组拉胶布原位X76感应故障！ | S446 | 是
A组拉胶布到位X77感应故障！ | S447 | 是
A夹胶布夹子原位X100感应故障！ | S448 | 是
A夹胶布夹子到位X101感应故障！ | S449 | 是
A刷胶布原位X107感应故障！ | S450 | 是
A刷胶布夹X110感应故障！ | S451 | 是
A胶布定位原位X111感应故障！ | S452 | 是
A胶布定位到位X112感应故障！ | S453 | 是
A顶胶布治具原位X113感应故障！ | S454 | 是
A顶胶布治具到位X114感应故障！ | S455 | 是
A线包进料长时间缺料，请检查！ | S456 | 是
A接不良品原位X126感应故障！ | S457 | 是
A接不良品到位X127感应故障！ | S458 | 是
A搬运伺服报警…… | S459 | 是
A外壳进料长时间缺料，请检查！ | S460 | 是
A胶布机故障，请检查！ | S461 | 是
请取走A组下料流水线上的产品！不良流水线下方 | S492 | 否
A部分门已打开 | S494 | 是
A放不良满料，请检查！ | S496 | 是
急停开关按下…… | S497 | 是
A胶布卷已用完，请更换后按启动继续！ | S498 | 是
A胶布机未停止在原点 | S499 | 是
A部分复位失败，请检查气压！ | S999 | 是

## 外壳B报警表
设备名称: | 外壳组装机B部分
PLC类型 | DVP80EH00T3+DVP32HP00T+DVP32HM11N
通讯协议 | RS485BD,触摸屏连接 波特率115200 站位1
Name | 资源表 | 是否影响生產(V)
不良品流水满料！请马上处理！ | S415 | 否
B组搬运上下1原位X24感应故障！ | S420 | 是
B组搬运上下1到位X25感应故障！ | S421 | 是
B组搬运夹子1原位X26感应故障！ | S422 | 是
B组搬运夹子1到位X27感应故障！ | S423 | 是
B组搬运上下2原位X30感应故障！ | S424 | 是
B组搬运上下2到位X31感应故障！ | S425 | 是
B组搬运夹子2原位X32感应故障！ | S426 | 是
B组搬运夹子2到位X33感应故障！ | S427 | 是
B组搬运上下3原位X34感应故障！ | S428 | 是
B组搬运上下3到位X35感应故障！ | S429 | 是
B组搬运夹子3原位X36感应故障！ | S430 | 是
B组搬运夹子3到位X37感应故障！ | S431 | 是
B组搬运上下4原位X40感应故障！ | S432 | 是
B组搬运上下4到位X41感应故障！ | S433 | 是
B组搬运夹子4原位X42感应故障！ | S434 | 是
B组搬运夹子4到位X43感应故障！ | S435 | 是
B组整形夹子原位X44感应故障！ | S436 | 是
B组整形夹子到位X45感应故障！ | S437 | 是
B组整形前后原位X46感应故障！ | S438 | 是
B组整形前后到位X47感应故障！ | S439 | 是
B组拉胶布原位X53感应故障！ | S440 | 是
B组拉胶布到位X54感应故障！ | S441 | 是
B夹胶布夹子原位X55感应故障！ | S442 | 是
B夹胶布夹子到位X56感应故障！ | S443 | 是
B刷胶布原位X64感应故障！ | S444 | 是
B刷胶布夹X65感应故障！ | S445 | 是
B胶布定位原位X66感应故障！ | S446 | 是
B胶布定位到位X67感应故障！ | S447 | 是
B顶胶布治具原位X70感应故障！ | S448 | 是
B顶胶布治具到位X71感应故障！ | S449 | 是
B组推外壳原位X7感应故障！ | S450 | 是
B组推外壳到位X10感应故障！ | S451 | 是
B组移外壳上下原位X11感应故障！ | S452 | 是
B组移外壳上下到位X12感应故障！ | S453 | 是
B组移外壳前后原位X13感应故障！ | S454 | 是
B组移外壳前后到位X14感应故障！ | S455 | 是
B线包进料长时间缺料，请检查！ | S456 | 是
B外壳定位原位X17感应故障！ | S457 | 是
B外壳定位到位X20感应故障！ | S458 | 是
B搬运伺服报警…… | S459 | 是
B外壳进料长时间缺料，请检查！ | S460 | 是
B胶布机故障，请检查！ | S461 | 是
B组接不良原位X102感应故障！ | S462 | 是
B组接不良到位X103感应故障！ | S463 | 是
B搬运旋转3原位X107感应故障，请检查！ | S464 | 是
B搬运旋转3到位X106感应故障，请检查！ | S465 | 是
请取走B组下料流水线上的产品！不良流水线下方 | S492 | 否
B部分门已打开 | S494 | 是
B放不良满料,请检查！ | S496 | 是
急停开关按下…… | S497 | 是
B胶布卷已用完，请更换后按启动继续！ | S498 | 是
B胶布机未停止在原点 | S499 | 是
B部分复位失败，请检查气压！ | S999 | 是

## 分料机报警表
设备名称: | 分料机
PLC类型 | DVP48EH00T3
通讯协议 | RS485BD,触摸屏连接 波特率115200 站位1
Name | 资源表 | 是否影响生產(V)
手动模式 | S921 | 是
自动模式运行中。。。 | S922 | 否
暂停中。。。 | S923 | 是
开机后需复位！ | S924 | 否
复位中。。。 | S925 | 否
整机复位完成,自动准备就绪！ | S927 | 否
伺服复位中。。。 | S928 | 否
伺服复位完成！ | S930 | 否
进料主传送带缺料X7！ | S931 | 否
进料传送带A缺料X24！ | S938 | 否
进料传送带B缺料X25！ | S939 | 否
上位机卸料，传送带A停止中。。。 | S940 | 是
上位机卸料，传送带B停止中。。。 | S941 | 是
主传送带有料报警X7！ | S942 | 是
主传送带出料到位报警X27！ | S943 | 是
伺服故障报警X26！ | S953 | 是
取放料抓手A上下原点报警X10！ | S954 | 是
取放料抓手A上下动点报警X11！ | S955 | 是
取放料抓手A旋转原点报警X12！ | S956 | 是
取放料抓手A旋转动点报警X13！ | S957 | 是
取放料抓手A原点报警X14！ | S958 | 是
取放料抓手A动点报警X15！ | S959 | 是
取放料抓手B上下原点报警X16！ | S960 | 是
取放料抓手B上下动点报警X17！ | S961 | 是
取放料抓手B旋转原点报警X20！ | S962 | 是
取放料抓手B旋转动点报警X21！ | S963 | 是
取放料抓手B原点报警X22！ | S964 | 是
取放料抓手B动点报警X23！ | S965 | 是
产量已满！ | S970 | 是
正向超程！ | S971 | 是
负向超程！ | S972 | 是
参数读取后必须复位！ | S973 | 是
伺服报警后须复位！ | S974 | 是