## OEE 计算公式
名词定义: |  | 说明 | 公式 | OEE=AE*PE*QE |  |  | 目前狀況 |  | 備註
A | 一班總工作時 | 一日二班，每班12小時 |  | PE(性能稼动率)= 投入数/(每小时标准产能*稼動時間) =G/(H*E) | AE（时间稼动率）= 稼動時間/运行时间 =(E/C) | QE（良品率）= 良品產出/投入數 =(G/F) | 目前顯示於Run Time | 固定为12H | 系统全局设置
B | 計劃內停工 | 1、用餐 2、休息 3、待料停線 4、換機種 |  |  |  |  | 目前沒有 | 顯示於Plan Stop | 系统全局设置 + 产线使用设置
C | 运行时间 | 需扣除計劃內停工 | C=A-B |  |  |  | 目前沒有 | 顯示於Run Time + Idle Time + Un-Plan Stop
D | 停工時間 | 1、異常維護 2、換料 |  |  |  |  | 目前顯示於Un-Plan Stop | 顯示於Un-Plan Stop | 系统设备监控取得
E | 稼動時間 | 需扣除停工時間 | E=C-D |  | AE=E/C |  | 目前沒有 | 顯示於Run Time + Idle Time
F | 投入数 | 以段為考量，第一台設備的投入數量 |  |  |  |  | 目前顯示於投入數 | 顯示於Total Count | 监控取得，需要按照A的时间段进行Reset
G | 良品產出 | 以段為考量，可計數之最終設備的產出數量 |  |  |  | QE=G/F | 目前顯示於投入數，依分段之最後可計數設備產出為定義 | 顯示於Pass Count | 使用后续检测站数据
H | 每小時標準產能 | 依工程部IE提供之線平衡表為依據，以段的瓶頸站計算標準產能 |  | PE=G/(H*E) |  |  | 目前沒有 | 顯示於Plan Count | 与产品/线体有关

## OEE推导
[74 empty] | status | Color | Seq | 设备状态 | Comment
人工设定生产时间 | 停线 |  |  |  | 生产时间 | [21 empty] | 维修 | [6 empty] | 生产时间 | [7 empty] | 换线 |  |  |  |  | 生产时间 | [10 empty] | 保养 |  |  |  | 工间 |  |  | 生产时间 | [8 empty] | working | working | 1 | 正常工作 | run
自动监控生产工况 | 无法连接工控机 | [6 empty] | 可以连接工控机 | [65 empty] | idle | idle | 2 | 设备空闲 | idle
[8 empty] | 无Log输出 | [5 empty] | 有Log输出 | [59 empty] | warning | warning | 3 | 设备预警 | run
[14 empty] | 空闲 | [5 empty] | 异常/报警 | [6 empty] | 空闲 | [5 empty] | 进板/测试 | [6 empty] | 空闲 | [5 empty] | 进板/测试 | [9 empty] | 空闲 | [8 empty] | 进板/测试 | [8 empty] | alarm | alarm | 4 | 设备报警 | unplan stop
设备综合状态 | 停线 |  |  |  | 离线 |  |  | 停机 | [5 empty] | 空闲 | [5 empty] | 异常/报警 | [6 empty] | 维修 | [6 empty] | 工作 | [5 empty] | 空闲 |  | 换线 |  |  |  |  | 工作 | [8 empty] | 空闲 |  | 保养 |  |  |  | 停线 |  |  | 工作 | [8 empty] | repair | repair | 5 | 故障维修 | unplan stop
[74 empty] | maintain | maintain | 6 | 设备保养 | plan stop
一班總工作時 | 1 | 1 | 1 | 1 | 1 | 1 | 1 | 1 | 1 | 1 | 1 | 1 | 1 | 1 | 1 | 1 | 1 | 1 | 1 | 1 | 1 | 1 | 1 | 1 | 1 | 1 | 1 | 1 | 1 | 1 | 1 | 1 | 1 | 1 | 1 | 1 | 1 | 1 | 1 | 1 | 1 | 1 | 1 | 1 | 1 | 1 | 1 | 1 | 1 | 1 | 1 | 1 | 1 | 1 | 1 | 1 | 1 | 1 | 1 | 1 | 1 | 1 | 1 | 1 | 1 | 1 | 1 | 1 | 1 | 1 | 1 | 1 | 72 | stop | stop | 7 | 设备停机 | plan stop
計劃內停工 | 1 | 1 | 1 | 1 | [37 empty] | 1 | 1 | 1 | 1 | 1 | [11 empty] | 1 | 1 | 1 | 1 | 1 | 1 | 1 | [8 empty] | 16 | changeover | changeover | 8 | 产品换线 | plan stop
运行时间 |  |  |  |  | 1 | 1 | 1 | 1 | 1 | 1 | 1 | 1 | 1 | 1 | 1 | 1 | 1 | 1 | 1 | 1 | 1 | 1 | 1 | 1 | 1 | 1 | 1 | 1 | 1 | 1 | 1 | 1 | 1 | 1 | 1 | 1 | 1 | 1 | 1 | 1 | 1 | [5 empty] | 1 | 1 | 1 | 1 | 1 | 1 | 1 | 1 | 1 | 1 | 1 | [7 empty] | 1 | 1 | 1 | 1 | 1 | 1 | 1 | 1 | 56 | offline | offline | 9 | 设备离线 | plan stop
停工時間 |  |  |  |  | 1 | 1 | 1 | 1 | 1 | 1 | 1 | 1 | 1 | [6 empty] | 1 | 1 | 1 | 1 | 1 | 1 | 1 | 1 | 1 | 1 | 1 | 1 | 1 | 1 | [39 empty] | 23 | linestop | linestop | 10 | 计划停线 | plan stop
稼動時間 | [13 empty] | 1 | 1 | 1 | 1 | 1 | 1 | [14 empty] | 1 | 1 | 1 | 1 | 1 | 1 | 1 | 1 | [5 empty] | 1 | 1 | 1 | 1 | 1 | 1 | 1 | 1 | 1 | 1 | 1 | [7 empty] | 1 | 1 | 1 | 1 | 1 | 1 | 1 | 1 | 33
AE（时间稼动率）= 稼動時間/运行时间 | [72 empty] | 58.93%
计划产出 | [13 empty] | 1 | 1 | 1 | 1 | 1 | 1 | [14 empty] | 1 | 1 | 1 | 1 | 1 | 1 | 1 | 1 | [5 empty] | 1 | 1 | 1 | 1 | 1 | 1 | 1 | 1 | 1 | 1 | 1 | [7 empty] | 1 | 1 | 1 | 1 | 1 | 1 | 1 | 1 | 33
实际产出 | [33 empty] | 1 | 1 |  | 1 | 1 | 1 | [7 empty] | 1 | 1 | 1 | 1 | 1 | 1 | 1 | 1 | 1 | [10 empty] | 1 | 1 | 1 | 1 | 1 | 1 | 1 | 21
PE(性能稼动率)= 良品產出/(每小时标准产能*稼動時間) | [72 empty] | 63.64%
检测数量 | [33 empty] | 1 | 1 |  | 1 | 1 | 1 | [7 empty] | 1 | 1 | 1 | 1 | 1 | 1 | 1 | 1 | 1 | [10 empty] | 1 | 1 | 1 | 1 | 1 | 1 | 1 | 21
良品数量 | [33 empty] | 1 | 1 |  | 1 | 1 | 1 | [7 empty] | 1 | 1 | 1 | 1 | 1 | 1 |  | 1 | 1 | [10 empty] | 1 | 1 | 1 | 1 |  | 1 | 1 | 19
QE（良品率）= 良品產出/投入數 | [72 empty] | 90.48%
OEE=AE*PE*QE | [72 empty] | 33.93%
Note on AL16: Wu.Jian 吳健 ITC: 未检测

## 设备数据收集
序號 | 站別 | TPMS系統 顯示參數 | 需增加參數 | 必需要有的參數 | 設備需提供 | 设备状态 | 需人為輸入條件 | TPMS需計算出之數據 | 確認結果 | 主要報警訊息 | 備註
1 | AOI | 检测数量 未检数量 | 检测结果? - 连接MES后再处理 | A(一班總工作時) |  |  | A(一班總工作時) |  | 全局设定 | 1. LOG生成的规则：可以设定，设定为每天产生一个，会在0点产生新LOG 2. 报警列表：目前只有2种报警，厂商会在LOG中增加“报警”标志，方便检索报警信息 3. 关于计数清零的问题：会修改程序，只在0点时刻进行计数清零动作 4. 显示“检测了16片”类似信息时，就表示出板完成了。显示报警时也表示出板完成。 | LOG，每天一个文件，记录测试过程
|  |  |  | B(計劃內停工) |  | 换线/保养 | B(計劃內停工) |  | 设定
|  |  |  | C(运行时间) |  | 进板/测试n片 |  | C(运行时间)
|  |  |  | D(停工時間) |  | 维修 空闲 - 3分钟无产出 离线-网络异常
|  |  |  | E(稼動時間) |  |  |  | E(稼動時間)
|  |  |  | F(投入数) | 检测了1139片 |  |  |  | 设备提供
|  |  |  | G(良品產出) | 0
|  |  |  | H(每小時標準產能) |  |  | H(每小時標準產能) |  | MIS提供
[10 empty] | 报警信息 | 影响生产
[10 empty] | 报警(Barcode未识别到)，出板 | No
[10 empty] | 报警(Mark未识别到)，出板 | No
未检84片

## log Sample
20210103 12:43:40-374 A07(LINE7) 启动
20210103 14:35:50-131 A07(LINE7) 启动
20210103 14:36:40-482 A07(LINE7) 启动
20210103 14:37:18-687 A07(LINE7) 进板
20210103 14:37:20-278 A07(LINE7) 在检测
20210103 14:37:22-883 A07(LINE7) 生成检测结果
20210103 14:37:22-883 A07(LINE7) 检测了1138片
20210103 14:38:44-565 A07(LINE7) 进板
20210103 14:38:46-062 A07(LINE7) 在检测
20210103 14:38:48-527 A07(LINE7) 生成检测结果
20210103 14:38:48-527 A07(LINE7) 检测了1139片
20210103 14:53:22-349 A07(LINE7) 进板
20210103 14:53:23-862 A07(LINE7) 在检测
20210103 14:53:26-420 A07(LINE7) 生成检测结果
20210103 14:53:27-013 A07(LINE7) 检测了1140片
20210103 15:05:17-422 A07(LINE7) 启动
20210103 15:05:17-687 A07(LINE7) 报警(Barcode未识别到)，出板
20210103 15:05:17-687 A07(LINE7) 未检84片
20210103 15:17:31-685 A07(LINE7) 进板
20210103 15:17:33-121 A07(LINE7) 在检测
20210103 15:17:35-289 A07(LINE7) 生成检测结果
20210103 15:17:35-289 A07(LINE7) 检测了1141片
20210103 15:22:05-719 A07(LINE7) 进板
20210103 15:22:07-169 A07(LINE7) 在检测
20210103 15:22:09-260 A07(LINE7) 生成检测结果
20210103 15:22:09-260 A07(LINE7) 检测了1142片
20210103 15:22:48-494 A07(LINE7) 进板
20210103 15:22:49-945 A07(LINE7) 在检测
20210103 15:22:52-066 A07(LINE7) 生成检测结果
20210103 15:22:52-066 A07(LINE7) 检测了1143片
20210103 15:23:15-154 A07(LINE7) 进板
20210103 15:23:16-605 A07(LINE7) 在检测
20210103 15:23:18-555 A07(LINE7) 生成检测结果
20210103 15:23:18-555 A07(LINE7) 检测了1144片
20210103 15:36:34-805 A07(LINE7) 进板
20210103 15:36:36-225 A07(LINE7) 在检测
20210103 15:36:38-346 A07(LINE7) 生成检测结果
20210103 15:36:38-346 A07(LINE7) 检测了1145片
20210103 15:37:17-705 A07(LINE7) 进板
20210103 15:37:19-140 A07(LINE7) 在检测
20210103 15:37:21-324 A07(LINE7) 生成检测结果
20210103 15:37:21-324 A07(LINE7) 检测了1146片
20210103 15:37:39-327 A07(LINE7) 进板
20210103 15:37:40-762 A07(LINE7) 在检测
20210103 15:37:42-837 A07(LINE7) 生成检测结果
20210103 15:37:42-837 A07(LINE7) 检测了1147片
20210103 16:05:23-131 A07(LINE7) 进板
20210103 16:05:24-613 A07(LINE7) 在检测
20210103 16:05:26-719 A07(LINE7) 生成检测结果
20210103 16:05:26-719 A07(LINE7) 检测了1148片
20210103 16:05:48-496 A07(LINE7) 进板
20210103 16:05:49-916 A07(LINE7) 在检测
20210103 16:05:52-037 A07(LINE7) 生成检测结果
20210103 16:05:52-037 A07(LINE7) 检测了1149片
20210103 16:06:03-379 A07(LINE7) 进板
20210103 16:06:04-767 A07(LINE7) 在检测
20210103 16:06:06-889 A07(LINE7) 生成检测结果
20210103 16:06:06-889 A07(LINE7) 检测了1150片
20210103 16:09:47-645 A07(LINE7) 进板
20210103 16:09:49-080 A07(LINE7) 在检测
20210103 16:09:51-108 A07(LINE7) 生成检测结果
20210103 16:09:51-108 A07(LINE7) 检测了1151片
20210103 16:10:18-143 A07(LINE7) 进板
20210103 16:10:19-578 A07(LINE7) 在检测
20210103 16:10:21-559 A07(LINE7) 生成检测结果
20210103 16:10:21-559 A07(LINE7) 检测了1152片
20210103 16:10:44-990 A07(LINE7) 进板
20210103 16:10:46-426 A07(LINE7) 在检测
20210103 16:10:48-407 A07(LINE7) 生成检测结果
20210103 16:10:48-407 A07(LINE7) 检测了1153片
20210103 16:11:05-068 A07(LINE7) 进板
20210103 16:11:06-503 A07(LINE7) 在检测
20210103 16:11:08-609 A07(LINE7) 生成检测结果
20210103 16:11:08-609 A07(LINE7) 检测了1154片
20210103 16:11:27-251 A07(LINE7) 进板
20210103 16:11:28-733 A07(LINE7) 在检测
20210103 16:11:30-776 A07(LINE7) 生成检测结果
20210103 16:11:30-776 A07(LINE7) 检测了1155片
20210103 16:12:51-663 A07(LINE7) 进板
20210103 16:12:51-694 A07(LINE7) 报警(Barcode未识别到)，出板
20210103 16:12:51-694 A07(LINE7) 未检85片
20210103 16:19:57-828 A07(LINE7) 进板
20210103 16:19:57-844 A07(LINE7) 报警(Barcode未识别到)，出板
20210103 16:19:57-844 A07(LINE7) 未检86片
20210103 16:20:09-809 A07(LINE7) 进板
20210103 16:20:09-809 A07(LINE7) 报警(Barcode未识别到)，出板
20210103 16:20:09-825 A07(LINE7) 未检87片
20210103 16:23:39-255 A07(LINE7) 进板
20210103 16:23:39-271 A07(LINE7) 报警(Barcode未识别到)，出板
20210103 16:23:39-271 A07(LINE7) 未检88片