## sheet1
设备型号 | 参数名称 | 关键字 | 顺序 | 工艺参数 | 参数类型 | 缺省值 | 报警范围 | 预警范围 | 延迟报警 | 单位 | 参数说明
铆合机-灵高Log | 工件条码 | sn | 1 | sn | measure |  |  |  | FALSE
铆合机-灵高Log | 模式 | mode | 2 | mode | measure |  |  |  | FALSE
铆合机-灵高Log | 累计数量 | total_qty | 3 | total_qty | measure |  |  |  | FALSE | pcs
铆合机-灵高Log | 不合格率 | fail_qty | 4 | fail_qty | measure |  |  |  | FALSE | pcs
铆合机-灵高Log | 报警状态 | errorcode | 5 | errorcode | measure |  |  |  | FALSE
铆合机-灵高Log | 焊接时间 | welding_time | 6 | welding_time | measure |  |  |  | FALSE
铆合机-灵高Log | 焊接能量 | energy | 7 | energy | measure |  |  |  | FALSE
铆合机-灵高Log | 焊接距离 | trip | 8 | trip | measure |  |  |  | FALSE
铆合机-灵高Log | 焊接功率 | power | 9 | power | measure |  |  |  | FALSE
铆合机-灵高Log | 功率峰值 | power_max | 10 | power_max | measure |  |  |  | FALSE
铆合机-灵高Log | 焊接频率 | frequency | 11 | frequency | measure |  |  |  | FALSE | Hz
铆合机-灵高Log | 项目号 | project | 12 | project | measure |  |  |  | FALSE
铆合机-灵高Log | 夹具编号 | fixture_sn | 13 | fixture_sn | measure |  |  |  | FALSE
铆合机-灵高Log | 参数储位编号 | param_position | 14 | param_position | measure |  |  |  | FALSE
铆合机-灵高Log | 延迟时间 | delay | 15 | delay | measure |  |  |  | FALSE
铆合机-灵高Log | 固化时间 | cooling | 16 | cooling | measure |  |  |  | FALSE
铆合机-灵高Log | 产品对应参数 | product_param | 17 | product_param | measure |  |  |  | FALSE
铆合机-灵高Log | 设备编号 | device_sn | 18 | device_sn | measure |  |  |  | FALSE
铆合机-灵高Log | 生产机种 | product_model | 19 | product_model | measure |  |  |  | FALSE
铆合机-灵高Log | 下模具编号 | mould_top | 20 | mould_top | measure |  |  |  | FALSE
铆合机-灵高Log | 上模具编号 | mould_bottom | 21 | mould_bottom | measure |  |  |  | FALSE
铆合机-灵高Log | 输入下模具编号 | mould_top_input | 22 | mould_top_input | measure |  |  |  | FALSE
铆合机-灵高Log | 输入上模具编号 | mould_bottom_input | 23 | mould_bottom_input | measure |  |  |  | FALSE