## OEE 计算公式 (hidden)
名词定义: |  | 说明 | 公式 | OEE=AE*PE*QE |  |  | 目前狀況 | TPMS對策(改善方案) | 數據來源(供IT參考)
A | 一班總工作時 | 一日二班，每班12小時 |  | PE(性能稼动率)= 投入数/(每小时标准产能*稼動時間) =G/(H*E) | AE（时间稼动率）= 稼動時間/运行时间 =(E/C) | QE（良品率）= 良品產出/投入數 =(G/F) | 目前顯示於Run Time | 固定为12H | 系统全局设置
B | 計劃內停工 | 1、用餐 2、休息 3、待料停線 4、換機種 |  |  |  |  | 目前沒有 | 顯示於Plan Stop | 系统全局设置 + 产线使用设置
C | 运行时间 | 需扣除計劃內停工 | C=A-B |  |  |  | 目前沒有 | 顯示於Run Time + Idle Time + Un-Plan Stop
D | 停工時間 | 1、異常維護 2、換料 |  |  |  |  | 目前顯示於Un-Plan Stop | 顯示於Un-Plan Stop | 系统设备监控取得
E | 稼動時間 | 需扣除停工時間 | E=C-D |  | AE=E/C |  | 目前沒有 | 顯示於Run Time + Idle Time
F | 投入数 | 以段為考量，第一台設備的投入數量 |  |  |  |  | 目前顯示於投入數 | 顯示於Total Count | 监控取得，需要按照A的时间段进行Reset
G | 良品產出 | 以段為考量，可計數之最終設備的產出數量 |  |  |  | QE=G/F | 目前顯示於投入數，依分段之最後可計數設備產出為定義 | 顯示於Pass Count | 使用后续检测站数据
H | 每小時標準產能 | 依工程部IE提供之線平衡表為依據，以段的瓶頸站計算標準產能 |  | PE=G/(H*E) |  |  | 目前沒有 | 顯示於Plan Count | 与产品/线体有关

## OEE推导
[74 empty] | status | Color | Seq | 设备状态 | Comment
人工设定生产时间 | 停线 |  |  |  | 生产时间 | [21 empty] | 维修 | [6 empty] | 生产时间 | [7 empty] | 换线 |  |  |  |  | 生产时间 | [10 empty] | 保养 |  |  |  | 工间 |  |  | 生产时间 | [8 empty] | working | working | 1 | 正常工作 | run
自动监控生产工况 | 无法连接设备 | [6 empty] | 可以连接设备 | [65 empty] | idle | idle | 2 | 设备空闲 | idle
[8 empty] | 状态=运行 | [11 empty] | 状态=报警 | [6 empty] | 状态=运行 | [6 empty] | 状态=运行 | [7 empty] | 状态=待机 |  |  |  |  | 状态=运行 | [10 empty] | 状态=待机 | [6 empty] | 状态=运行 | [8 empty] | warning | warning | 3 | 设备预警 | run
设备综合状态 | 停线 |  |  |  | 离线 |  |  | 工作 | [11 empty] | 异常/报警 | [6 empty] | 维修 | [6 empty] | 工作 | [7 empty] | 换线 |  |  |  |  | 工作 | [10 empty] | 保养 |  |  |  | 停线 |  |  | 工作 | [8 empty] | alarm | alarm | 4 | 设备报警 | unplan stop
[74 empty] | repair | repair | 5 | 故障维修 | unplan stop
一班總工作時 | 1 | 1 | 1 | 1 | 1 | 1 | 1 | 1 | 1 | 1 | 1 | 1 | 1 | 1 | 1 | 1 | 1 | 1 | 1 | 1 | 1 | 1 | 1 | 1 | 1 | 1 | 1 | 1 | 1 | 1 | 1 | 1 | 1 | 1 | 1 | 1 | 1 | 1 | 1 | 1 | 1 | 1 | 1 | 1 | 1 | 1 | 1 | 1 | 1 | 1 | 1 | 1 | 1 | 1 | 1 | 1 | 1 | 1 | 1 | 1 | 1 | 1 | 1 | 1 | 1 | 1 | 1 | 1 | 1 | 1 | 1 | 1 | 72 | maintain | maintain | 6 | 设备保养 | plan stop
計劃內停工 | 1 | 1 | 1 | 1 | [37 empty] | 1 | 1 | 1 | 1 | 1 | [11 empty] | 1 | 1 | 1 | 1 | 1 | 1 | 1 | [8 empty] | 16 | stop | stop | 7 | 设备停机 | plan stop
运行时间 |  |  |  |  | 1 | 1 | 1 | 1 | 1 | 1 | 1 | 1 | 1 | 1 | 1 | 1 | 1 | 1 | 1 | 1 | 1 | 1 | 1 | 1 | 1 | 1 | 1 | 1 | 1 | 1 | 1 | 1 | 1 | 1 | 1 | 1 | 1 | 1 | 1 | 1 | 1 | [5 empty] | 1 | 1 | 1 | 1 | 1 | 1 | 1 | 1 | 1 | 1 | 1 | [7 empty] | 1 | 1 | 1 | 1 | 1 | 1 | 1 | 1 | 56 | changeover | changeover | 8 | 产品换线 | plan stop
停工時間 |  |  |  |  | 1 | 1 | 1 | [12 empty] | 1 | 1 | 1 | 1 | 1 | 1 | 1 | 1 | 1 | 1 | 1 | 1 | 1 | 1 | [39 empty] | 17 | offline | offline | 9 | 设备离线 | plan stop
稼動時間 | [7 empty] | 1 | 1 | 1 | 1 | 1 | 1 | 1 | 1 | 1 | 1 | 1 | 1 | [14 empty] | 1 | 1 | 1 | 1 | 1 | 1 | 1 | 1 | [5 empty] | 1 | 1 | 1 | 1 | 1 | 1 | 1 | 1 | 1 | 1 | 1 | [7 empty] | 1 | 1 | 1 | 1 | 1 | 1 | 1 | 1 | 39 | linestop | linestop | 10 | 计划停线 | plan stop
AE（时间稼动率）= 稼動時間/运行时间 | [72 empty] | 69.64%
标准产出 | [7 empty] | 1 | 1 | 1 | 1 | 1 | 1 | 1 | 1 | 1 | 1 | 1 | 1 | [14 empty] | 1 | 1 | 1 | 1 | 1 | 1 | 1 | 1 | [5 empty] | 1 | 1 | 1 | 1 | 1 | 1 | 1 | 1 | 1 | 1 | 1 | [7 empty] | 1 | 1 | 1 | 1 | 1 | 1 | 1 | 1 | 39
实际产出 | [7 empty] | 1 | 1 | 1 | 1 | 1 | 1 | 1 | 1 | 1 |  | 1 | 1 | [14 empty] | 1 | 1 | 1 |  | 1 | 1 | 1 | 1 | [5 empty] | 1 | 1 | 1 | 1 |  | 1 | 1 | 1 | 1 | 1 | 1 | [7 empty] | 1 | 1 | 1 | 1 |  | 1 | 1 | 1 | 35
PE(性能稼动率)= 良品產出/(每小时标准产能*稼動時間) | [72 empty] | 89.74%
投入数 | [7 empty] | 1 | 1 | 1 | 1 | 1 | 1 | 1 | 1 | 1 |  | 1 | 1 | [14 empty] | 1 | 1 | 1 |  | 1 | 1 | 1 | 1 | [5 empty] | 1 | 1 | 1 | 1 |  | 1 | 1 | 1 | 1 | 1 | 1 | [7 empty] | 1 | 1 | 1 | 1 |  | 1 | 1 | 1 | 35
良品产出 | [7 empty] | 1 |  | 1 | 1 | 1 | 1 | 1 | 1 |  |  | 1 | 1 | [14 empty] | 1 | 1 | 1 |  |  | 1 | 1 | 1 | [5 empty] | 1 | 1 | 1 | 1 |  | 1 | 1 |  | 1 | 1 | 1 | [7 empty] | 1 | 1 | 1 | 1 |  | 1 | 1 | 1 | 31
QE（良品率）= 良品產出/投入數 | [72 empty] | 88.57%
OEE=AE*PE*QE | [72 empty] | 55.36%

## 设备数据收集
序號 | 站別 | TPMS系統 顯示參數 | 設備需增加參數 | 必需要有的參數 | 設備需提供 | 设备状态 | 需人為輸入條件 | TPMS需計算出之數據 | 確認結果 | 主要報警訊息 | 通訊方式
1 | A01-上机站 | 生产产能 良品计数 不良品计数 设备利用率 设备运行时间 | PLC时间 | A(一班總工作時) |  |  | A(一班總工作時) |  | 全局设定 |  | PLC
|  |  |  | B(計劃內停工) |  | 换线/保养 | B(計劃內停工) |  | 设定
|  |  |  | C(运行时间) |  | MW3150=1 运行 |  | C(运行时间)
|  |  |  | D(停工時間) |  | MW3150=2 报警, 维修 MW3150=0 待机 离线-网络异常
|  |  |  | E(稼動時間) |  |  |  | E(稼動時間)
|  |  |  | F(投入数) | 生产产能 |  |  |  | 设备提供
|  |  |  | G(良品產出) | 良品计数
|  |  |  | H(每小時標準產能) |  |  | H(每小時標準產能) |  | MIS提供
2 | A01-BurnIn | 生产产能 良品计数 不良品计数 设备利用率 设备运行时间 | PLC时间 | A(一班總工作時) |  |  | A(一班總工作時) |  | 全局设定 |  | PLC
|  |  |  | B(計劃內停工) |  | 换线/保养 | B(計劃內停工) |  | 设定
|  |  |  | C(运行时间) |  | MW3150=1 运行 |  | C(运行时间)
|  |  |  | D(停工時間) |  | MW3150=2 报警, 维修 MW3150=0 待机 离线-网络异常
|  |  |  | E(稼動時間) |  |  |  | E(稼動時間)
|  |  |  | F(投入数) | 生产产能 |  |  |  | 设备提供
|  |  |  | G(良品產出) | 良品计数
|  |  |  | H(每小時標準產能) |  |  | H(每小時標準產能) |  | MIS提供
3 | A01&A07 -PD測試(包装站) | 生产产能 良品计数 不良品计数 设备利用率 设备运行时间 | PLC时间 | A(一班總工作時) |  |  | A(一班總工作時) |  | 全局设定 |  | PLC
|  |  |  | B(計劃內停工) |  | 换线/保养 | B(計劃內停工) |  | 设定
|  |  |  | C(运行时间) |  | MW3150=1 运行 |  | C(运行时间)
|  |  |  | D(停工時間) |  | MW3150=2 报警, 维修 MW3150=0 待机 离线-网络异常
|  |  |  | E(稼動時間) |  |  |  | E(稼動時間)
|  |  |  | F(投入数) | 生产产能 |  |  |  | 设备提供
|  |  |  | G(良品產出) | 良品计数
|  |  |  | H(每小時標準產能) |  |  | H(每小時標準產能) |  | MIS提供
4 | A07-BurnIn | 老化1区A面老化时间/H 老化1区A面老化时间/min 老化1区B面老化时间/H 老化1区B面老化时间/min |  | A(一班總工作時) |  |  | A(一班總工作時) |  | 全局设定 |  | PLC
|  |  |  | B(計劃內停工) |  | 换线/保养 | B(計劃內停工) |  | 设定
|  |  |  | C(运行时间) |  | MW3150=1 A面运行 MW3151=1 B面运行 |  | C(运行时间)
|  |  |  | D(停工時間) |  | MW3150=2 A面报警 MW3151=2 B面报警 MW3150=0 A面待机 MW3151=0 B面待机 离线-网络异常
|  |  |  | E(稼動時間) |  |  |  | E(稼動時間)
|  |  |  | F(投入数) | 生产产能 |  |  |  | 设备提供
|  |  |  | G(良品產出) | 良品计数
|  |  |  | H(每小時標準產能) |  |  | H(每小時標準產能) |  | MIS提供
Note on D1: 若沒有,就沒有,就看AE指標
Note on C26: 作者: 建議應該去評估是否要收集不同的參數?

## A07信息采集表单
A07--Final Test
要求: | 数据计数/公式/单位 | 数据类型 | 数据地址(MW3150-MW3200) |  | PLC型号 | IP | 端口502 站别1
设备状态 | 0-待机，1运行,2报警 | WORD | MW3150 | PD测试小线 | 汇川AM402/AM401 | 192.168.3.100
生产产能 | 治具数量OR产品数量 | WORD | MW3151
良品计数 | pcs | WORD | MW3152
不良品计数 | pcs | WORD | MW3153
设备利用率/稼动率 | (运行速度/最大速度)百分比 | WORD | MW3154
设备运行时间 |  | WORD | MW3155
|  | WORD | MW3156
|  | WORD | MW3157
|  | WORD | MW3158
|  | WORD | MW3159
测试前升降机 | 异常表单 | WORD | MW3160 | 0：无异常 1：气缸感应类异常 2：治具放行超时类异常 3：测试异常-超时-不良 4：安全门/急停类异常 5：治具ID读取异常 6：伺服报错异常
TURN-ON | 异常表单 | WORD | MW3161
Hipot-1 | 异常表单 | WORD | MW3162
Hipot-2 | 异常表单 | WORD | MW3163
ATE-1 | 异常表单 | WORD | MW3164
ATE-2 | 异常表单 | WORD | MW3165
ATE-3 | 异常表单 | WORD | MW3166
ATE-4 | 异常表单 | WORD | MW3167
RRCC | 异常表单 | WORD | MW3168
测试后升降机 | 异常表单 | WORD | MW3169
|  | WORD | MW3170
|  | MODBUS-RTU/QLINK从站 | RS485 | A面设备状态 | 0-待机，1运行,2报警 | WORD | MW3150
BurnIn-1区 | 汇川H2U--站别1 | 波特率 | 9600 | B面设备状态 |  | WORD | MW3151
BurnIn-2区 | 汇川H2U--站别1 | 数据长度 | 8 | 老化1区A面老化时间/H |  | WORD | MW3152
BurnIn-3区 | 汇川H2U--站别1 | 奇偶校验 | 无 | 老化1区A面老化时间/min |  | WORD | MW3153
BurnIn-4区 | 汇川H2U--站别1 | 停止位 | 2 | 老化1区B面老化时间/H |  | WORD | MW3154
|  |  |  | 老化1区B面老化时间/min |  | WORD | MW3155
|  |  |  | A面设备异常表单 |  | WORD | MW3156 | 0：无异常 1：温度模块通讯异常 2：温度超温异常 3：温度点读取异常 4：循环风机/EGO检测异常
|  |  |  | A面设备异常表单 |  | WORD | MW3157
时钟-秒 |  | WORD | 时钟
时钟-分 |  | WORD
时钟-时 |  | WORD

## A01信息采集表单
| PLC型号 | ip | 端口502 站别1
老化上机 | 汇川AM402/AM401 | 192.168.3.100
老化房 | 汇川AM402/AM401 | 192.168.3.101
PD测试 | 汇川AM402/AM401 | 192.168.3.103
测试下机 | 汇川AM402/AM401 | 192.168.3.104
A01-BurnIn上机 |  |  |  |  | A01-BurnIn
要求: | 数据计数/公式/单位 | 数据类型 | 数据地址(MW3150-MW3200) |  | 要求: | 数据计数/公式/单位 | 数据类型 | 数据地址(MW3150-MW3200)
设备状态 | 0-待机，1运行,2报警 | WORD | MW3150 | 详细报警输出 | 设备状态 | 0-待机，1运行,2报警 | WORD | MW3150
生产产能 | 治具数量OR产品数量 | WORD | MW3151 | reset机制 | 生产产能 | 治具数量OR产品数量 | WORD | MW3151
良品计数 | pcs | WORD | MW3152 |  | 良品计数 | pcs | WORD | MW3152
不良品计数 | pcs | WORD | MW3153 |  | 不良品计数 | pcs | WORD | MW3153
设备利用率 | (运行速度/最大速度)百分比 | WORD | MW3154 |  | 设备利用率 | (运行速度/最大速度)百分比 | WORD | MW3154
设备运行时间 |  | WORD | MW3155 |  | 设备运行时间 |  | WORD | MW3155
|  | WORD | MW3156 |  |  |  | WORD | MW3156
|  | WORD | MW3157 |  |  |  | WORD | MW3157
|  | WORD | MW3158 |  |  |  | WORD | MW3158
|  | WORD | MW3159 |  |  |  | WORD | MW3159
|  | WORD | MW3160 | 0：无异常 1：气缸感应类异常 2：治具放行超时类异常 3：测试异常-超时-不良 4：安全门/急停类异常 5：治具ID读取异常 6：伺服报错异常 |  |  | WORD | MW3160 | 0：无异常 1：气缸感应类异常 2：治具放行超时类异常 3：测试异常-超时-不良 4：安全门/急停类异常 5：治具ID读取异常 6：伺服报错异常 7：温度超温异常 8：温度点读取异常 9：循环风机/EGO检测异常
上机返板升降机 | 异常表单 | WORD | MW3161 |  | 老化入口升降机 | 异常表单 | WORD | MW3161
上机初测位 | 异常表单 | WORD | MW3162 |  | 老化入口平台 | 异常表单 | WORD | MW3162
上机初测后升降机 | 异常表单 | WORD | MW3163 |  | 老化房机械手 | 异常表单 | WORD | MW3163
| 异常表单 | WORD | MW3164 |  | 老化出口平台 | 异常表单 | WORD | MW3164
| 异常表单 | WORD | MW3165 |  | 老化出口后升降机 | 异常表单 | WORD | MW3165
| 异常表单 | WORD | MW3166 |  | 老化温控异常 | 异常表单 | WORD | MW3166
| 异常表单 | WORD | MW3167 |  |  | 异常表单 | WORD | MW3167
| 异常表单 | WORD | MW3168 |  |  | 异常表单 | WORD | MW3168
|  | WORD | MW3169 |  |  |  | WORD | MW3169
|  | WORD | MW3170 |  |  |  | WORD | MW3170
A01-Final Test |  |  |  |  | A01-Mapping
要求: | 数据计数/公式/单位 | 数据类型 | 数据地址(MW3150-MW3200) |  | 要求: | 数据计数/公式/单位 | 数据类型 | 数据地址(MW3150-MW3200)
设备状态 | 0-待机，1运行,2报警 | WORD | MW3150 |  | 设备状态 | 0-待机，1运行,2报警 | WORD | MW3150
生产产能 | 治具数量OR产品数量 | WORD | MW3151 |  | 生产产能 | 治具数量OR产品数量 | WORD | MW3151
良品计数 | pcs | WORD | MW3152 |  | 良品计数 | pcs | WORD | MW3152
不良品计数 | pcs | WORD | MW3153 |  | 不良品计数 | pcs | WORD | MW3153
设备利用率 | (运行速度/最大速度)百分比 | WORD | MW3154 |  | 设备利用率 | (运行速度/最大速度)百分比 | WORD | MW3154
设备运行时间 |  | WORD | MW3155 |  | 设备运行时间 |  | WORD | MW3155
|  | WORD | MW3156 |  |  |  | WORD | MW3156
|  | WORD | MW3157 |  |  |  | WORD | MW3157
|  | WORD | MW3158 |  |  |  | WORD | MW3158
|  | WORD | MW3159 |  |  |  | WORD | MW3159
PD测试前升降机 | 异常表单 | WORD | MW3160 | 0：无异常 1：气缸感应类异常 2：治具放行超时类异常 3：测试异常-超时-不良 4：安全门/急停类异常 5：治具ID读取异常 6：伺服报错异常 |  |  | WORD | MW3160 | 0：无异常 1：气缸感应类异常 2：治具放行超时类异常 3：测试异常-超时-不良 4：安全门/急停类异常 5：治具ID读取异常 6：伺服报错异常
TURN-ON-测试 | 异常表单 | WORD | MW3161 |  | 下机顶升位 | 异常表单 | WORD | MW3161
Hipot-1-测试 | 异常表单 | WORD | MW3162 |  | 下机机械手 | 异常表单 | WORD | MW3162
Hipot-2-测试 | 异常表单 | WORD | MW3163 |  | 下机回流升降机 | 异常表单 | WORD | MW3163
ATE-1-测试 | 异常表单 | WORD | MW3164 |  |  | 异常表单 | WORD | MW3164
ATE-2-测试 | 异常表单 | WORD | MW3165 |  |  | 异常表单 | WORD | MW3165
ATE-3-测试 | 异常表单 | WORD | MW3166 |  |  | 异常表单 | WORD | MW3166
ATE-4-测试 | 异常表单 | WORD | MW3167 |  |  | 异常表单 | WORD | MW3167
RRCC-测试 | 异常表单 | WORD | MW3168 |  |  | 异常表单 | WORD | MW3168
PD测试后升降机 | 异常表单 | WORD | MW3169 |  |  |  | WORD | MW3169
|  | WORD | MW3170 |  |  |  | WORD | MW3170
时钟-秒 |  | WORD | 时钟
时钟-分 |  | WORD
时钟-时 |  | WORD

## 标准格式-A07 BurnIn
| A07 BurnIn | 是否影响生產 | 别名
D3156.0 | A面设备无异常
D3156.1 | A面设备温度模块通讯异常 | 报警 |  | 注：导出配置时只使用ABCD四列，A列除空值外请不要有其他信息。
D3156.2 | A面设备温度超温异常 | 报警
D3156.3 | A面设备温度点读取异常 | 报警
D3156.4 | A面设备循环风机/EGO检测异常 | 报警
D3157.0 | B面设备无异常
D3157.1 | B面设备温度模块通讯异常 | 报警
D3157.2 | B面设备温度超温异常 | 报警
D3157.3 | B面设备温度点读取异常 | 报警
D3157.4 | B面设备循环风机/EGO检测异常 | 报警

## 标准格式-A07 Final Test
| A07 Final Test | 是否影响生產 | 别名
MW3160.0 | 测试前升降机无异常
MW3160.1 | 测试前升降机气缸感应类异常 | 报警 |  | 注：导出配置时只使用ABCD四列，A列除空值外请不要有其他信息。
MW3160.2 | 测试前升降机治具放行超时类异常 | 预警
MW3160.3 | 测试前升降机测试异常-超时-不良 | 预警
MW3160.4 | 测试前升降机安全门/急停类异常 | 预警
MW3160.5 | 测试前升降机治具ID读取异常 | 预警
MW3160.6 | 测试前升降机伺服报错异常 | 预警
MW3161.0 | TURN-ON无异常
MW3161.1 | TURN-ON气缸感应类异常 | 报警
MW3161.2 | TURN-ON治具放行超时类异常 | 预警
MW3161.3 | TURN-ON测试异常-超时-不良 | 预警
MW3161.4 | TURN-ON安全门/急停类异常 | 预警
MW3161.5 | TURN-ON治具ID读取异常 | 预警
MW3161.6 | TURN-ON伺服报错异常 | 预警
MW3162.0 | Hipot-1无异常
MW3162.1 | Hipot-1气缸感应类异常 | 报警
MW3162.2 | Hipot-1治具放行超时类异常 | 预警
MW3162.3 | Hipot-1测试异常-超时-不良 | 预警
MW3162.4 | Hipot-1安全门/急停类异常 | 预警
MW3162.5 | Hipot-1治具ID读取异常 | 预警
MW3162.6 | Hipot-1伺服报错异常 | 预警
MW3163.0 | Hipot-2无异常
MW3163.1 | Hipot-2气缸感应类异常 | 报警
MW3163.2 | Hipot-2治具放行超时类异常 | 预警
MW3163.3 | Hipot-2测试异常-超时-不良 | 预警
MW3163.4 | Hipot-2安全门/急停类异常 | 预警
MW3163.5 | Hipot-2治具ID读取异常 | 预警
MW3163.6 | Hipot-2伺服报错异常 | 预警
MW3164.0 | ATE-1无异常
MW3164.1 | ATE-1气缸感应类异常 | 报警
MW3164.2 | ATE-1治具放行超时类异常 | 预警
MW3164.3 | ATE-1测试异常-超时-不良 | 预警
MW3164.4 | ATE-1安全门/急停类异常 | 预警
MW3164.5 | ATE-1治具ID读取异常 | 预警
MW3164.6 | ATE-1伺服报错异常 | 预警
MW3165.0 | ATE-2无异常
MW3165.1 | ATE-2气缸感应类异常 | 报警
MW3165.2 | ATE-2治具放行超时类异常 | 预警
MW3165.3 | ATE-2测试异常-超时-不良 | 预警
MW3165.4 | ATE-2安全门/急停类异常 | 预警
MW3165.5 | ATE-2治具ID读取异常 | 预警
MW3165.6 | ATE-2伺服报错异常 | 预警
MW3166.0 | ATE-3无异常
MW3166.1 | ATE-3气缸感应类异常 | 报警
MW3166.2 | ATE-3治具放行超时类异常 | 预警
MW3166.3 | ATE-3测试异常-超时-不良 | 预警
MW3166.4 | ATE-3安全门/急停类异常 | 预警
MW3166.5 | ATE-3治具ID读取异常 | 预警
MW3166.6 | ATE-3伺服报错异常 | 预警
MW3167.0 | ATE-4无异常
MW3167.1 | ATE-4气缸感应类异常 | 报警
MW3167.2 | ATE-4治具放行超时类异常 | 预警
MW3167.3 | ATE-4测试异常-超时-不良 | 预警
MW3167.4 | ATE-4安全门/急停类异常 | 预警
MW3167.5 | ATE-4治具ID读取异常 | 预警
MW3167.6 | ATE-4伺服报错异常 | 预警
MW3168.0 | RRCC无异常
MW3168.1 | RRCC气缸感应类异常 | 报警
MW3168.2 | RRCC治具放行超时类异常 | 预警
MW3168.3 | RRCC测试异常-超时-不良 | 预警
MW3168.4 | RRCC安全门/急停类异常 | 预警
MW3168.5 | RRCC治具ID读取异常 | 预警
MW3168.6 | RRCC伺服报错异常 | 预警
MW3169.0 | 测试后升降机无异常
MW3169.1 | 测试后升降机气缸感应类异常 | 报警
MW3169.2 | 测试后升降机治具放行超时类异常 | 预警
MW3169.3 | 测试后升降机测试异常-超时-不良 | 预警
MW3169.4 | 测试后升降机安全门/急停类异常 | 预警
MW3169.5 | 测试后升降机治具ID读取异常 | 预警
MW3169.6 | 测试后升降机伺服报错异常 | 预警
MW3170.0 | 无异常
MW3170.1 | 气缸感应类异常 | 报警
MW3170.2 | 治具放行超时类异常 | 预警
MW3170.3 | 测试异常-超时-不良 | 预警
MW3170.4 | 安全门/急停类异常 | 预警
MW3170.5 | 治具ID读取异常 | 预警
MW3170.6 | 伺服报错异常 | 预警

## 标准格式-A01 PTT - BurnIn上机
| A01 PTT - BurnIn上机 | 是否影响生產 | 别名
MW3160.0 | 无异常
MW3160.1 | 气缸感应类异常 | 报警 |  | 注：导出配置时只使用ABCD四列，A列除空值外请不要有其他信息。
MW3160.2 | 治具放行超时类异常 | 报警
MW3160.3 | 测试异常-超时-不良 | 报警
MW3160.4 | 安全门/急停类异常 | 报警
MW3160.5 | 治具ID读取异常 | 报警
MW3160.6 | 伺服报错异常 | 报警
MW3161.0 | 上机返板升降机无异常
MW3161.1 | 上机返板升降机气缸感应类异常 | 报警
MW3161.2 | 上机返板升降机治具放行超时类异常 | 报警
MW3161.3 | 上机返板升降机测试异常-超时-不良 | 报警
MW3161.4 | 上机返板升降机安全门/急停类异常 | 报警
MW3161.5 | 上机返板升降机治具ID读取异常 | 报警
MW3161.6 | 上机返板升降机伺服报错异常 | 报警
MW3162.0 | 上机初测位无异常
MW3162.1 | 上机初测位气缸感应类异常 | 报警
MW3162.2 | 上机初测位治具放行超时类异常 | 报警
MW3162.3 | 上机初测位测试异常-超时-不良 | 报警
MW3162.4 | 上机初测位安全门/急停类异常 | 报警
MW3162.5 | 上机初测位治具ID读取异常 | 报警
MW3162.6 | 上机初测位伺服报错异常 | 报警
MW3163.0 | 上机初测后升降机无异常
MW3163.1 | 上机初测后升降机气缸感应类异常 | 报警
MW3163.2 | 上机初测后升降机治具放行超时类异常 | 报警
MW3163.3 | 上机初测后升降机测试异常-超时-不良 | 报警
MW3163.4 | 上机初测后升降机安全门/急停类异常 | 报警
MW3163.5 | 上机初测后升降机治具ID读取异常 | 报警
MW3163.6 | 上机初测后升降机伺服报错异常 | 报警
MW3164.0 | 无异常
MW3164.1 | 气缸感应类异常 | 报警
MW3164.2 | 治具放行超时类异常 | 报警
MW3164.3 | 测试异常-超时-不良 | 报警
MW3164.4 | 安全门/急停类异常 | 报警
MW3164.5 | 治具ID读取异常 | 报警
MW3164.6 | 伺服报错异常 | 报警
MW3165.0 | 无异常
MW3165.1 | 气缸感应类异常 | 报警
MW3165.2 | 治具放行超时类异常 | 报警
MW3165.3 | 测试异常-超时-不良 | 报警
MW3165.4 | 安全门/急停类异常 | 报警
MW3165.5 | 治具ID读取异常 | 报警
MW3165.6 | 伺服报错异常 | 报警
MW3166.0 | 无异常
MW3166.1 | 气缸感应类异常 | 报警
MW3166.2 | 治具放行超时类异常 | 报警
MW3166.3 | 测试异常-超时-不良 | 报警
MW3166.4 | 安全门/急停类异常 | 报警
MW3166.5 | 治具ID读取异常 | 报警
MW3166.6 | 伺服报错异常 | 报警
MW3167.0 | 无异常
MW3167.1 | 气缸感应类异常 | 报警
MW3167.2 | 治具放行超时类异常 | 报警
MW3167.3 | 测试异常-超时-不良 | 报警
MW3167.4 | 安全门/急停类异常 | 报警
MW3167.5 | 治具ID读取异常 | 报警
MW3167.6 | 伺服报错异常 | 报警
MW3168.0 | 无异常
MW3168.1 | 气缸感应类异常 | 报警
MW3168.2 | 治具放行超时类异常 | 报警
MW3168.3 | 测试异常-超时-不良 | 报警
MW3168.4 | 安全门/急停类异常 | 报警
MW3168.5 | 治具ID读取异常 | 报警
MW3168.6 | 伺服报错异常 | 报警
MW3169.0 | 无异常
MW3169.1 | 气缸感应类异常 | 报警
MW3169.2 | 治具放行超时类异常 | 报警
MW3169.3 | 测试异常-超时-不良 | 报警
MW3169.4 | 安全门/急停类异常 | 报警
MW3169.5 | 治具ID读取异常 | 报警
MW3169.6 | 伺服报错异常 | 报警
MW3170.0 | 无异常
MW3170.1 | 气缸感应类异常 | 报警
MW3170.2 | 治具放行超时类异常 | 报警
MW3170.3 | 测试异常-超时-不良 | 报警
MW3170.4 | 安全门/急停类异常 | 报警
MW3170.5 | 治具ID读取异常 | 报警
MW3170.6 | 伺服报错异常 | 报警

## 标准格式-A01 Burnin
| A01 Burnin | 是否影响生產 | 别名
MW3160.0 | 无异常
MW3160.1 | 气缸感应类异常 | 报警 |  | 注：导出配置时只使用ABCD四列，A列除空值外请不要有其他信息。
MW3160.2 | 治具放行超时类异常 | 报警
MW3160.3 | 测试异常-超时-不良 | 报警
MW3160.4 | 安全门/急停类异常 | 报警
MW3160.5 | 治具ID读取异常 | 报警
MW3160.6 | 伺服报错异常 | 报警
MW3160.7 | 温度超温异常 | 报警
MW3160.8 | 温度点读取异常 | 报警
MW3160.9 | 循环风机/EGO检测异常 | 报警
MW3161.0 | 老化入口升降机无异常
MW3161.1 | 老化入口升降机气缸感应类异常 | 报警
MW3161.2 | 老化入口升降机治具放行超时类异常 | 报警
MW3161.3 | 老化入口升降机测试异常-超时-不良 | 报警
MW3161.4 | 老化入口升降机安全门/急停类异常 | 报警
MW3161.5 | 老化入口升降机治具ID读取异常 | 报警
MW3161.6 | 老化入口升降机伺服报错异常 | 报警
MW3161.7 | 老化入口升降机温度超温异常 | 报警
MW3161.8 | 老化入口升降机温度点读取异常 | 报警
MW3161.9 | 老化入口升降机循环风机/EGO检测异常 | 报警
MW3162.0 | 老化入口平台无异常
MW3162.1 | 老化入口平台气缸感应类异常 | 报警
MW3162.2 | 老化入口平台治具放行超时类异常 | 报警
MW3162.3 | 老化入口平台测试异常-超时-不良 | 报警
MW3162.4 | 老化入口平台安全门/急停类异常 | 报警
MW3162.5 | 老化入口平台治具ID读取异常 | 报警
MW3162.6 | 老化入口平台伺服报错异常 | 报警
MW3162.7 | 老化入口平台温度超温异常 | 报警
MW3162.8 | 老化入口平台温度点读取异常 | 报警
MW3162.9 | 老化入口平台循环风机/EGO检测异常 | 报警
MW3163.0 | 老化房机械手无异常
MW3163.1 | 老化房机械手气缸感应类异常 | 报警
MW3163.2 | 老化房机械手治具放行超时类异常 | 报警
MW3163.3 | 老化房机械手测试异常-超时-不良 | 报警
MW3163.4 | 老化房机械手安全门/急停类异常 | 报警
MW3163.5 | 老化房机械手治具ID读取异常 | 报警
MW3163.6 | 老化房机械手伺服报错异常 | 报警
MW3163.7 | 老化房机械手温度超温异常 | 报警
MW3163.8 | 老化房机械手温度点读取异常 | 报警
MW3163.9 | 老化房机械手循环风机/EGO检测异常 | 报警
MW3164.0 | 老化出口平台无异常
MW3164.1 | 老化出口平台气缸感应类异常 | 报警
MW3164.2 | 老化出口平台治具放行超时类异常 | 报警
MW3164.3 | 老化出口平台测试异常-超时-不良 | 报警
MW3164.4 | 老化出口平台安全门/急停类异常 | 报警
MW3164.5 | 老化出口平台治具ID读取异常 | 报警
MW3164.6 | 老化出口平台伺服报错异常 | 报警
MW3164.7 | 老化出口平台温度超温异常 | 报警
MW3164.8 | 老化出口平台温度点读取异常 | 报警
MW3164.9 | 老化出口平台循环风机/EGO检测异常 | 报警
MW3165.0 | 老化出口后升降机无异常
MW3165.1 | 老化出口后升降机气缸感应类异常 | 报警
MW3165.2 | 老化出口后升降机治具放行超时类异常 | 报警
MW3165.3 | 老化出口后升降机测试异常-超时-不良 | 报警
MW3165.4 | 老化出口后升降机安全门/急停类异常 | 报警
MW3165.5 | 老化出口后升降机治具ID读取异常 | 报警
MW3165.6 | 老化出口后升降机伺服报错异常 | 报警
MW3165.7 | 老化出口后升降机温度超温异常 | 报警
MW3165.8 | 老化出口后升降机温度点读取异常 | 报警
MW3165.9 | 老化出口后升降机循环风机/EGO检测异常 | 报警
MW3166.0 | 老化温控异常无异常
MW3166.1 | 老化温控异常气缸感应类异常 | 报警
MW3166.2 | 老化温控异常治具放行超时类异常 | 报警
MW3166.3 | 老化温控异常测试异常-超时-不良 | 报警
MW3166.4 | 老化温控异常安全门/急停类异常 | 报警
MW3166.5 | 老化温控异常治具ID读取异常 | 报警
MW3166.6 | 老化温控异常伺服报错异常 | 报警
MW3166.7 | 老化温控异常温度超温异常 | 报警
MW3166.8 | 老化温控异常温度点读取异常 | 报警
MW3166.9 | 老化温控异常循环风机/EGO检测异常 | 报警
MW3167.0 | 无异常
MW3167.1 | 气缸感应类异常 | 报警
MW3167.2 | 治具放行超时类异常 | 报警
MW3167.3 | 测试异常-超时-不良 | 报警
MW3167.4 | 安全门/急停类异常 | 报警
MW3167.5 | 治具ID读取异常 | 报警
MW3167.6 | 伺服报错异常 | 报警
MW3167.7 | 温度超温异常 | 报警
MW3167.8 | 温度点读取异常 | 报警
MW3167.9 | 循环风机/EGO检测异常 | 报警
MW3168.0 | 无异常
MW3168.1 | 气缸感应类异常 | 报警
MW3168.2 | 治具放行超时类异常 | 报警
MW3168.3 | 测试异常-超时-不良 | 报警
MW3168.4 | 安全门/急停类异常 | 报警
MW3168.5 | 治具ID读取异常 | 报警
MW3168.6 | 伺服报错异常 | 报警
MW3168.7 | 温度超温异常 | 报警
MW3168.8 | 温度点读取异常 | 报警
MW3168.9 | 循环风机/EGO检测异常 | 报警
MW3169.0 | 无异常
MW3169.1 | 气缸感应类异常 | 报警
MW3169.2 | 治具放行超时类异常 | 报警
MW3169.3 | 测试异常-超时-不良 | 报警
MW3169.4 | 安全门/急停类异常 | 报警
MW3169.5 | 治具ID读取异常 | 报警
MW3169.6 | 伺服报错异常 | 报警
MW3169.7 | 温度超温异常 | 报警
MW3169.8 | 温度点读取异常 | 报警
MW3169.9 | 循环风机/EGO检测异常 | 报警
MW3170.0 | 无异常
MW3170.1 | 气缸感应类异常 | 报警
MW3170.2 | 治具放行超时类异常 | 报警
MW3170.3 | 测试异常-超时-不良 | 报警
MW3170.4 | 安全门/急停类异常 | 报警
MW3170.5 | 治具ID读取异常 | 报警
MW3170.6 | 伺服报错异常 | 报警
MW3170.7 | 温度超温异常 | 报警
MW3170.8 | 温度点读取异常 | 报警
MW3170.9 | 循环风机/EGO检测异常 | 报警

## 标准格式-A01 Final Test
| A01 PD - Final Test | 是否影响生產 | 别名
MW3160.0 | PD测试前升降机无异常
MW3160.1 | PD测试前升降机气缸感应类异常 | 报警 |  | 注：导出配置时只使用ABCD四列，A列除空值外请不要有其他信息。
MW3160.2 | PD测试前升降机治具放行超时类异常 | 预警
MW3160.3 | PD测试前升降机测试异常-超时-不良 | 预警
MW3160.4 | PD测试前升降机安全门/急停类异常 | 预警
MW3160.5 | PD测试前升降机治具ID读取异常 | 预警
MW3160.6 | PD测试前升降机伺服报错异常 | 预警
MW3161.0 | TURN-ON-测试无异常
MW3161.1 | TURN-ON-测试气缸感应类异常 | 报警
MW3161.2 | TURN-ON-测试治具放行超时类异常 | 预警
MW3161.3 | TURN-ON-测试测试异常-超时-不良 | 预警
MW3161.4 | TURN-ON-测试安全门/急停类异常 | 预警
MW3161.5 | TURN-ON-测试治具ID读取异常 | 预警
MW3161.6 | TURN-ON-测试伺服报错异常 | 预警
MW3162.0 | Hipot-1-测试无异常
MW3162.1 | Hipot-1-测试气缸感应类异常 | 报警
MW3162.2 | Hipot-1-测试治具放行超时类异常 | 预警
MW3162.3 | Hipot-1-测试测试异常-超时-不良 | 预警
MW3162.4 | Hipot-1-测试安全门/急停类异常 | 预警
MW3162.5 | Hipot-1-测试治具ID读取异常 | 预警
MW3162.6 | Hipot-1-测试伺服报错异常 | 预警
MW3163.0 | Hipot-2-测试无异常
MW3163.1 | Hipot-2-测试气缸感应类异常 | 报警
MW3163.2 | Hipot-2-测试治具放行超时类异常 | 预警
MW3163.3 | Hipot-2-测试测试异常-超时-不良 | 预警
MW3163.4 | Hipot-2-测试安全门/急停类异常 | 预警
MW3163.5 | Hipot-2-测试治具ID读取异常 | 预警
MW3163.6 | Hipot-2-测试伺服报错异常 | 预警
MW3164.0 | ATE-1-测试无异常
MW3164.1 | ATE-1-测试气缸感应类异常 | 报警
MW3164.2 | ATE-1-测试治具放行超时类异常 | 预警
MW3164.3 | ATE-1-测试测试异常-超时-不良 | 预警
MW3164.4 | ATE-1-测试安全门/急停类异常 | 预警
MW3164.5 | ATE-1-测试治具ID读取异常 | 预警
MW3164.6 | ATE-1-测试伺服报错异常 | 预警
MW3165.0 | ATE-2-测试无异常
MW3165.1 | ATE-2-测试气缸感应类异常 | 报警
MW3165.2 | ATE-2-测试治具放行超时类异常 | 预警
MW3165.3 | ATE-2-测试测试异常-超时-不良 | 预警
MW3165.4 | ATE-2-测试安全门/急停类异常 | 预警
MW3165.5 | ATE-2-测试治具ID读取异常 | 预警
MW3165.6 | ATE-2-测试伺服报错异常 | 预警
MW3166.0 | ATE-3-测试无异常
MW3166.1 | ATE-3-测试气缸感应类异常 | 报警
MW3166.2 | ATE-3-测试治具放行超时类异常 | 预警
MW3166.3 | ATE-3-测试测试异常-超时-不良 | 预警
MW3166.4 | ATE-3-测试安全门/急停类异常 | 预警
MW3166.5 | ATE-3-测试治具ID读取异常 | 预警
MW3166.6 | ATE-3-测试伺服报错异常 | 预警
MW3167.0 | ATE-4-测试无异常
MW3167.1 | ATE-4-测试气缸感应类异常 | 报警
MW3167.2 | ATE-4-测试治具放行超时类异常 | 预警
MW3167.3 | ATE-4-测试测试异常-超时-不良 | 报警
MW3167.4 | ATE-4-测试安全门/急停类异常 | 预警
MW3167.5 | ATE-4-测试治具ID读取异常 | 预警
MW3167.6 | ATE-4-测试伺服报错异常 | 预警
MW3168.0 | RRCC-测试无异常
MW3168.1 | RRCC-测试气缸感应类异常 | 报警
MW3168.2 | RRCC-测试治具放行超时类异常 | 预警
MW3168.3 | RRCC-测试测试异常-超时-不良 | 预警
MW3168.4 | RRCC-测试安全门/急停类异常 | 预警
MW3168.5 | RRCC-测试治具ID读取异常 | 预警
MW3168.6 | RRCC-测试伺服报错异常 | 预警
MW3169.0 | PD测试后升降机无异常
MW3169.1 | PD测试后升降机气缸感应类异常 | 报警
MW3169.2 | PD测试后升降机治具放行超时类异常 | 预警
MW3169.3 | PD测试后升降机测试异常-超时-不良 | 预警
MW3169.4 | PD测试后升降机安全门/急停类异常 | 预警
MW3169.5 | PD测试后升降机治具ID读取异常 | 预警
MW3169.6 | PD测试后升降机伺服报错异常 | 预警
MW3170.0 | 无异常
MW3170.1 | 气缸感应类异常 | 报警
MW3170.2 | 治具放行超时类异常 | 预警
MW3170.3 | 测试异常-超时-不良 | 预警
MW3170.4 | 安全门/急停类异常 | 预警
MW3170.5 | 治具ID读取异常 | 预警
MW3170.6 | 伺服报错异常 | 预警

## A07报警信息 (hidden)
A07 BurnIn | 是否影响生產(V) | A07 Final Test | 是否影响生產(V)
"D3156.0": "A面设备无异常", |  | "MW3160.0": "测试前升降机无异常",
"D3156.1": "A面设备温度模块通讯异常", | V | "MW3160.1": "测试前升降机气缸感应类异常", | V
"D3156.2": "A面设备温度超温异常", | V | "MW3160.2": "测试前升降机治具放行超时类异常", | V
"D3156.3": "A面设备温度点读取异常", | V | "MW3160.3": "测试前升降机测试异常-超时-不良", | V
"D3156.4": "A面设备循环风机/EGO检测异常", | V | "MW3160.4": "测试前升降机安全门/急停类异常", | V
"D3157.0": "B面设备无异常", |  | "MW3160.5": "测试前升降机治具ID读取异常", | V
"D3157.1": "B面设备温度模块通讯异常", | V | "MW3160.6": "测试前升降机伺服报错异常", | V
"D3157.2": "B面设备温度超温异常", | V | "MW3161.0": "TURN-ON无异常",
"D3157.3": "B面设备温度点读取异常", | V | "MW3161.1": "TURN-ON气缸感应类异常", | V
"D3157.4": "B面设备循环风机/EGO检测异常" | V | "MW3161.2": "TURN-ON治具放行超时类异常", | V
|  | "MW3161.3": "TURN-ON测试异常-超时-不良", | V
|  | "MW3161.4": "TURN-ON安全门/急停类异常", | V
|  | "MW3161.5": "TURN-ON治具ID读取异常", | V
|  | "MW3161.6": "TURN-ON伺服报错异常", | V
"MW3162.0": "Hipot-1无异常",
|  | "MW3162.1": "Hipot-1气缸感应类异常", | V
|  | "MW3162.2": "Hipot-1治具放行超时类异常", | V
|  | "MW3162.3": "Hipot-1测试异常-超时-不良", | V
|  | "MW3162.4": "Hipot-1安全门/急停类异常", | V
|  | "MW3162.5": "Hipot-1治具ID读取异常", | V
|  | "MW3162.6": "Hipot-1伺服报错异常", | V
"MW3163.0": "Hipot-2无异常",
|  | "MW3163.1": "Hipot-2气缸感应类异常", | V
|  | "MW3163.2": "Hipot-2治具放行超时类异常", | V
|  | "MW3163.3": "Hipot-2测试异常-超时-不良", | V
|  | "MW3163.4": "Hipot-2安全门/急停类异常", | V
|  | "MW3163.5": "Hipot-2治具ID读取异常", | V
|  | "MW3163.6": "Hipot-2伺服报错异常", | V
"MW3164.0": "ATE-1无异常",
|  | "MW3164.1": "ATE-1气缸感应类异常", | V
|  | "MW3164.2": "ATE-1治具放行超时类异常", | V
|  | "MW3164.3": "ATE-1测试异常-超时-不良", | V
|  | "MW3164.4": "ATE-1安全门/急停类异常", | V
|  | "MW3164.5": "ATE-1治具ID读取异常", | V
|  | "MW3164.6": "ATE-1伺服报错异常", | V
"MW3165.0": "ATE-2无异常",
|  | "MW3165.1": "ATE-2气缸感应类异常", | V
|  | "MW3165.2": "ATE-2治具放行超时类异常", | V
|  | "MW3165.3": "ATE-2测试异常-超时-不良", | V
|  | "MW3165.4": "ATE-2安全门/急停类异常", | V
|  | "MW3165.5": "ATE-2治具ID读取异常", | V
|  | "MW3165.6": "ATE-2伺服报错异常", | V
"MW3166.0": "ATE-3无异常",
|  | "MW3166.1": "ATE-3气缸感应类异常", | V
|  | "MW3166.2": "ATE-3治具放行超时类异常", | V
|  | "MW3166.3": "ATE-3测试异常-超时-不良", | V
|  | "MW3166.4": "ATE-3安全门/急停类异常", | V
|  | "MW3166.5": "ATE-3治具ID读取异常", | V
|  | "MW3166.6": "ATE-3伺服报错异常", | V
"MW3167.0": "ATE-4无异常",
|  | "MW3167.1": "ATE-4气缸感应类异常", | V
|  | "MW3167.2": "ATE-4治具放行超时类异常", | V
|  | "MW3167.3": "ATE-4测试异常-超时-不良", | V
|  | "MW3167.4": "ATE-4安全门/急停类异常", | V
|  | "MW3167.5": "ATE-4治具ID读取异常", | V
|  | "MW3167.6": "ATE-4伺服报错异常", | V
"MW3168.0": "RRCC无异常",
|  | "MW3168.1": "RRCC气缸感应类异常", | V
|  | "MW3168.2": "RRCC治具放行超时类异常", | V
|  | "MW3168.3": "RRCC测试异常-超时-不良", | V
|  | "MW3168.4": "RRCC安全门/急停类异常", | V
|  | "MW3168.5": "RRCC治具ID读取异常", | V
|  | "MW3168.6": "RRCC伺服报错异常", | V
"MW3169.0": "测试后升降机无异常",
|  | "MW3169.1": "测试后升降机气缸感应类异常", | V
|  | "MW3169.2": "测试后升降机治具放行超时类异常", | V
|  | "MW3169.3": "测试后升降机测试异常-超时-不良", | V
|  | "MW3169.4": "测试后升降机安全门/急停类异常", | V
|  | "MW3169.5": "测试后升降机治具ID读取异常", | V
|  | "MW3169.6": "测试后升降机伺服报错异常", | V
"MW3170.0": "无异常",
|  | "MW3170.1": "气缸感应类异常", | V
|  | "MW3170.2": "治具放行超时类异常", | V
|  | "MW3170.3": "测试异常-超时-不良", | V
|  | "MW3170.4": "安全门/急停类异常", | V
|  | "MW3170.5": "治具ID读取异常", | V
|  | "MW3170.6": "伺服报错异常" | V

## A01 报警信息 (hidden)
A01 PTT - BurnIn上机 | 是否影响生產(V) | A01 Burnin | 是否影响生產(V) | A01 PD - Final Test | 是否影响生產(V) | A01 MAPPING | 是否影响生產(V)
"MW3160.0": "无异常", |  | "MW3160.0": "无异常", |  | "MW3160.0": "PD测试前升降机无异常", |  | "MW3160.0": "无异常",
"MW3160.1": "气缸感应类异常", | V | "MW3160.1": "气缸感应类异常", | V | "MW3160.1": "PD测试前升降机气缸感应类异常", | V | "MW3160.1": "气缸感应类异常", | V
"MW3160.2": "治具放行超时类异常", | V | "MW3160.2": "治具放行超时类异常", | V | "MW3160.2": "PD测试前升降机治具放行超时类异常", | V | "MW3160.2": "治具放行超时类异常", | V
"MW3160.3": "测试异常-超时-不良", | V | "MW3160.3": "测试异常-超时-不良", | V | "MW3160.3": "PD测试前升降机测试异常-超时-不良", | V | "MW3160.3": "测试异常-超时-不良", | V
"MW3160.4": "安全门/急停类异常", | V | "MW3160.4": "安全门/急停类异常", | V | "MW3160.4": "PD测试前升降机安全门/急停类异常", | V | "MW3160.4": "安全门/急停类异常", | V
"MW3160.5": "治具ID读取异常", | V | "MW3160.5": "治具ID读取异常", | V | "MW3160.5": "PD测试前升降机治具ID读取异常", | V | "MW3160.5": "治具ID读取异常", | V
"MW3160.6": "伺服报错异常", | V | "MW3160.6": "伺服报错异常", | V | "MW3160.6": "PD测试前升降机伺服报错异常", | V | "MW3160.6": "伺服报错异常", | V
"MW3161.0": "上机返板升降机无异常", |  | "MW3160.7": "温度超温异常", | V | "MW3161.0": "TURN-ON-测试无异常", |  | "MW3161.0": "下机顶升位无异常",
"MW3161.1": "上机返板升降机气缸感应类异常", | V | "MW3160.8": "温度点读取异常", | V | "MW3161.1": "TURN-ON-测试气缸感应类异常", | V | "MW3161.1": "下机顶升位气缸感应类异常", | V
"MW3161.2": "上机返板升降机治具放行超时类异常", | V | "MW3160.9": "循环风机/EGO检测异常", | V | "MW3161.2": "TURN-ON-测试治具放行超时类异常", | V | "MW3161.2": "下机顶升位治具放行超时类异常", | V
"MW3161.3": "上机返板升降机测试异常-超时-不良", | V | "MW3161.0": "老化入口升降机无异常", |  | "MW3161.3": "TURN-ON-测试测试异常-超时-不良", | V | "MW3161.3": "下机顶升位测试异常-超时-不良", | V
"MW3161.4": "上机返板升降机安全门/急停类异常", | V | "MW3161.1": "老化入口升降机气缸感应类异常", | V | "MW3161.4": "TURN-ON-测试安全门/急停类异常", | V | "MW3161.4": "下机顶升位安全门/急停类异常", | V
"MW3161.5": "上机返板升降机治具ID读取异常", | V | "MW3161.2": "老化入口升降机治具放行超时类异常", | V | "MW3161.5": "TURN-ON-测试治具ID读取异常", | V | "MW3161.5": "下机顶升位治具ID读取异常", | V
"MW3161.6": "上机返板升降机伺服报错异常", | V | "MW3161.3": "老化入口升降机测试异常-超时-不良", | V | "MW3161.6": "TURN-ON-测试伺服报错异常", | V | "MW3161.6": "下机顶升位伺服报错异常", | V
"MW3162.0": "上机初测位无异常", |  | "MW3161.4": "老化入口升降机安全门/急停类异常", | V | "MW3162.0": "Hipot-1-测试无异常", |  | "MW3162.0": "下机机械手无异常",
"MW3162.1": "上机初测位气缸感应类异常", | V | "MW3161.5": "老化入口升降机治具ID读取异常", | V | "MW3162.1": "Hipot-1-测试气缸感应类异常", | V | "MW3162.1": "下机机械手气缸感应类异常", | V
"MW3162.2": "上机初测位治具放行超时类异常", | V | "MW3161.6": "老化入口升降机伺服报错异常", | V | "MW3162.2": "Hipot-1-测试治具放行超时类异常", | V | "MW3162.2": "下机机械手治具放行超时类异常", | V
"MW3162.3": "上机初测位测试异常-超时-不良", | V | "MW3161.7": "老化入口升降机温度超温异常", | V | "MW3162.3": "Hipot-1-测试测试异常-超时-不良", | V | "MW3162.3": "下机机械手测试异常-超时-不良", | V
"MW3162.4": "上机初测位安全门/急停类异常", | V | "MW3161.8": "老化入口升降机温度点读取异常", | V | "MW3162.4": "Hipot-1-测试安全门/急停类异常", | V | "MW3162.4": "下机机械手安全门/急停类异常", | V
"MW3162.5": "上机初测位治具ID读取异常", | V | "MW3161.9": "老化入口升降机循环风机/EGO检测异常", | V | "MW3162.5": "Hipot-1-测试治具ID读取异常", | V | "MW3162.5": "下机机械手治具ID读取异常", | V
"MW3162.6": "上机初测位伺服报错异常", | V | "MW3162.0": "老化入口平台无异常", |  | "MW3162.6": "Hipot-1-测试伺服报错异常", | V | "MW3162.6": "下机机械手伺服报错异常", | V
"MW3163.0": "上机初测后升降机无异常", |  | "MW3162.1": "老化入口平台气缸感应类异常", | V | "MW3163.0": "Hipot-2-测试无异常", |  | "MW3163.0": "下机回流升降机无异常",
"MW3163.1": "上机初测后升降机气缸感应类异常", | V | "MW3162.2": "老化入口平台治具放行超时类异常", | V | "MW3163.1": "Hipot-2-测试气缸感应类异常", | V | "MW3163.1": "下机回流升降机气缸感应类异常", | V
"MW3163.2": "上机初测后升降机治具放行超时类异常", | V | "MW3162.3": "老化入口平台测试异常-超时-不良", | V | "MW3163.2": "Hipot-2-测试治具放行超时类异常", | V | "MW3163.2": "下机回流升降机治具放行超时类异常", | V
"MW3163.3": "上机初测后升降机测试异常-超时-不良", | V | "MW3162.4": "老化入口平台安全门/急停类异常", | V | "MW3163.3": "Hipot-2-测试测试异常-超时-不良", | V | "MW3163.3": "下机回流升降机测试异常-超时-不良", | V
"MW3163.4": "上机初测后升降机安全门/急停类异常", | V | "MW3162.5": "老化入口平台治具ID读取异常", | V | "MW3163.4": "Hipot-2-测试安全门/急停类异常", | V | "MW3163.4": "下机回流升降机安全门/急停类异常", | V
"MW3163.5": "上机初测后升降机治具ID读取异常", | V | "MW3162.6": "老化入口平台伺服报错异常", | V | "MW3163.5": "Hipot-2-测试治具ID读取异常", | V | "MW3163.5": "下机回流升降机治具ID读取异常", | V
"MW3163.6": "上机初测后升降机伺服报错异常", | V | "MW3162.7": "老化入口平台温度超温异常", | V | "MW3163.6": "Hipot-2-测试伺服报错异常", | V | "MW3163.6": "下机回流升降机伺服报错异常", | V
"MW3164.0": "无异常", |  | "MW3162.8": "老化入口平台温度点读取异常", | V | "MW3164.0": "ATE-1-测试无异常", |  | "MW3164.0": "无异常",
"MW3164.1": "气缸感应类异常", | V | "MW3162.9": "老化入口平台循环风机/EGO检测异常", | V | "MW3164.1": "ATE-1-测试气缸感应类异常", | V | "MW3164.1": "气缸感应类异常", | V
"MW3164.2": "治具放行超时类异常", | V | "MW3163.0": "老化房机械手无异常", |  | "MW3164.2": "ATE-1-测试治具放行超时类异常", | V | "MW3164.2": "治具放行超时类异常", | V
"MW3164.3": "测试异常-超时-不良", | V | "MW3163.1": "老化房机械手气缸感应类异常", | V | "MW3164.3": "ATE-1-测试测试异常-超时-不良", | V | "MW3164.3": "测试异常-超时-不良", | V
"MW3164.4": "安全门/急停类异常", | V | "MW3163.2": "老化房机械手治具放行超时类异常", | V | "MW3164.4": "ATE-1-测试安全门/急停类异常", | V | "MW3164.4": "安全门/急停类异常", | V
"MW3164.5": "治具ID读取异常", | V | "MW3163.3": "老化房机械手测试异常-超时-不良", | V | "MW3164.5": "ATE-1-测试治具ID读取异常", | V | "MW3164.5": "治具ID读取异常", | V
"MW3164.6": "伺服报错异常", | V | "MW3163.4": "老化房机械手安全门/急停类异常", | V | "MW3164.6": "ATE-1-测试伺服报错异常", | V | "MW3164.6": "伺服报错异常", | V
"MW3165.0": "无异常", |  | "MW3163.5": "老化房机械手治具ID读取异常", | V | "MW3165.0": "ATE-2-测试无异常", |  | "MW3165.0": "无异常",
"MW3165.1": "气缸感应类异常", | V | "MW3163.6": "老化房机械手伺服报错异常", | V | "MW3165.1": "ATE-2-测试气缸感应类异常", | V | "MW3165.1": "气缸感应类异常", | V
"MW3165.2": "治具放行超时类异常", | V | "MW3163.7": "老化房机械手温度超温异常", | V | "MW3165.2": "ATE-2-测试治具放行超时类异常", | V | "MW3165.2": "治具放行超时类异常", | V
"MW3165.3": "测试异常-超时-不良", | V | "MW3163.8": "老化房机械手温度点读取异常", | V | "MW3165.3": "ATE-2-测试测试异常-超时-不良", | V | "MW3165.3": "测试异常-超时-不良", | V
"MW3165.4": "安全门/急停类异常", | V | "MW3163.9": "老化房机械手循环风机/EGO检测异常", | V | "MW3165.4": "ATE-2-测试安全门/急停类异常", | V | "MW3165.4": "安全门/急停类异常", | V
"MW3165.5": "治具ID读取异常", | V | "MW3164.0": "老化出口平台无异常", |  | "MW3165.5": "ATE-2-测试治具ID读取异常", | V | "MW3165.5": "治具ID读取异常", | V
"MW3165.6": "伺服报错异常", | V | "MW3164.1": "老化出口平台气缸感应类异常", | V | "MW3165.6": "ATE-2-测试伺服报错异常", | V | "MW3165.6": "伺服报错异常", | V
"MW3166.0": "无异常", |  | "MW3164.2": "老化出口平台治具放行超时类异常", | V | "MW3166.0": "ATE-3-测试无异常", |  | "MW3166.0": "无异常",
"MW3166.1": "气缸感应类异常", | V | "MW3164.3": "老化出口平台测试异常-超时-不良", | V | "MW3166.1": "ATE-3-测试气缸感应类异常", | V | "MW3166.1": "气缸感应类异常", | V
"MW3166.2": "治具放行超时类异常", | V | "MW3164.4": "老化出口平台安全门/急停类异常", | V | "MW3166.2": "ATE-3-测试治具放行超时类异常", | V | "MW3166.2": "治具放行超时类异常", | V
"MW3166.3": "测试异常-超时-不良", | V | "MW3164.5": "老化出口平台治具ID读取异常", | V | "MW3166.3": "ATE-3-测试测试异常-超时-不良", | V | "MW3166.3": "测试异常-超时-不良", | V
"MW3166.4": "安全门/急停类异常", | V | "MW3164.6": "老化出口平台伺服报错异常", | V | "MW3166.4": "ATE-3-测试安全门/急停类异常", | V | "MW3166.4": "安全门/急停类异常", | V
"MW3166.5": "治具ID读取异常", | V | "MW3164.7": "老化出口平台温度超温异常", | V | "MW3166.5": "ATE-3-测试治具ID读取异常", | V | "MW3166.5": "治具ID读取异常", | V
"MW3166.6": "伺服报错异常", | V | "MW3164.8": "老化出口平台温度点读取异常", | V | "MW3166.6": "ATE-3-测试伺服报错异常", | V | "MW3166.6": "伺服报错异常", | V
"MW3167.0": "无异常", |  | "MW3164.9": "老化出口平台循环风机/EGO检测异常", | V | "MW3167.0": "ATE-4-测试无异常", |  | "MW3167.0": "无异常",
"MW3167.1": "气缸感应类异常", | V | "MW3165.0": "老化出口后升降机无异常", |  | "MW3167.1": "ATE-4-测试气缸感应类异常", | V | "MW3167.1": "气缸感应类异常", | V
"MW3167.2": "治具放行超时类异常", | V | "MW3165.1": "老化出口后升降机气缸感应类异常", | V | "MW3167.2": "ATE-4-测试治具放行超时类异常", | V | "MW3167.2": "治具放行超时类异常", | V
"MW3167.3": "测试异常-超时-不良", | V | "MW3165.2": "老化出口后升降机治具放行超时类异常", | V | "MW3167.3": "ATE-4-测试测试异常-超时-不良", | V | "MW3167.3": "测试异常-超时-不良", | V
"MW3167.4": "安全门/急停类异常", | V | "MW3165.3": "老化出口后升降机测试异常-超时-不良", | V | "MW3167.4": "ATE-4-测试安全门/急停类异常", | V | "MW3167.4": "安全门/急停类异常", | V
"MW3167.5": "治具ID读取异常", | V | "MW3165.4": "老化出口后升降机安全门/急停类异常", | V | "MW3167.5": "ATE-4-测试治具ID读取异常", | V | "MW3167.5": "治具ID读取异常", | V
"MW3167.6": "伺服报错异常", | V | "MW3165.5": "老化出口后升降机治具ID读取异常", | V | "MW3167.6": "ATE-4-测试伺服报错异常", | V | "MW3167.6": "伺服报错异常", | V
"MW3168.0": "无异常", |  | "MW3165.6": "老化出口后升降机伺服报错异常", | V | "MW3168.0": "RRCC-测试无异常", |  | "MW3168.0": "无异常",
"MW3168.1": "气缸感应类异常", | V | "MW3165.7": "老化出口后升降机温度超温异常", | V | "MW3168.1": "RRCC-测试气缸感应类异常", | V | "MW3168.1": "气缸感应类异常", | V
"MW3168.2": "治具放行超时类异常", | V | "MW3165.8": "老化出口后升降机温度点读取异常", | V | "MW3168.2": "RRCC-测试治具放行超时类异常", | V | "MW3168.2": "治具放行超时类异常", | V
"MW3168.3": "测试异常-超时-不良", | V | "MW3165.9": "老化出口后升降机循环风机/EGO检测异常", | V | "MW3168.3": "RRCC-测试测试异常-超时-不良", | V | "MW3168.3": "测试异常-超时-不良", | V
"MW3168.4": "安全门/急停类异常", | V | "MW3166.0": "老化温控异常无异常", |  | "MW3168.4": "RRCC-测试安全门/急停类异常", | V | "MW3168.4": "安全门/急停类异常", | V
"MW3168.5": "治具ID读取异常", | V | "MW3166.1": "老化温控异常气缸感应类异常", | V | "MW3168.5": "RRCC-测试治具ID读取异常", | V | "MW3168.5": "治具ID读取异常", | V
"MW3168.6": "伺服报错异常", | V | "MW3166.2": "老化温控异常治具放行超时类异常", | V | "MW3168.6": "RRCC-测试伺服报错异常", | V | "MW3168.6": "伺服报错异常", | V
"MW3169.0": "无异常", |  | "MW3166.3": "老化温控异常测试异常-超时-不良", | V | "MW3169.0": "PD测试后升降机无异常", |  | "MW3169.0": "无异常",
"MW3169.1": "气缸感应类异常", | V | "MW3166.4": "老化温控异常安全门/急停类异常", | V | "MW3169.1": "PD测试后升降机气缸感应类异常", | V | "MW3169.1": "气缸感应类异常", | V
"MW3169.2": "治具放行超时类异常", | V | "MW3166.5": "老化温控异常治具ID读取异常", | V | "MW3169.2": "PD测试后升降机治具放行超时类异常", | V | "MW3169.2": "治具放行超时类异常", | V
"MW3169.3": "测试异常-超时-不良", | V | "MW3166.6": "老化温控异常伺服报错异常", | V | "MW3169.3": "PD测试后升降机测试异常-超时-不良", | V | "MW3169.3": "测试异常-超时-不良", | V
"MW3169.4": "安全门/急停类异常", | V | "MW3166.7": "老化温控异常温度超温异常", | V | "MW3169.4": "PD测试后升降机安全门/急停类异常", | V | "MW3169.4": "安全门/急停类异常", | V
"MW3169.5": "治具ID读取异常", | V | "MW3166.8": "老化温控异常温度点读取异常", | V | "MW3169.5": "PD测试后升降机治具ID读取异常", | V | "MW3169.5": "治具ID读取异常", | V
"MW3169.6": "伺服报错异常", | V | "MW3166.9": "老化温控异常循环风机/EGO检测异常", | V | "MW3169.6": "PD测试后升降机伺服报错异常", | V | "MW3169.6": "伺服报错异常", | V
"MW3170.0": "无异常", |  | "MW3167.0": "无异常", |  | "MW3170.0": "无异常", |  | "MW3170.0": "无异常",
"MW3170.1": "气缸感应类异常", | V | "MW3167.1": "气缸感应类异常", | V | "MW3170.1": "气缸感应类异常", | V | "MW3170.1": "气缸感应类异常", | V
"MW3170.2": "治具放行超时类异常", | V | "MW3167.2": "治具放行超时类异常", | V | "MW3170.2": "治具放行超时类异常", | V | "MW3170.2": "治具放行超时类异常", | V
"MW3170.3": "测试异常-超时-不良", | V | "MW3167.3": "测试异常-超时-不良", | V | "MW3170.3": "测试异常-超时-不良", | V | "MW3170.3": "测试异常-超时-不良", | V
"MW3170.4": "安全门/急停类异常", | V | "MW3167.4": "安全门/急停类异常", | V | "MW3170.4": "安全门/急停类异常", | V | "MW3170.4": "安全门/急停类异常", | V
"MW3170.5": "治具ID读取异常", | V | "MW3167.5": "治具ID读取异常", | V | "MW3170.5": "治具ID读取异常", | V | "MW3170.5": "治具ID读取异常", | V
"MW3170.6": "伺服报错异常" | V | "MW3167.6": "伺服报错异常", | V | "MW3170.6": "伺服报错异常" | V | "MW3170.6": "伺服报错异常" | V
|  | "MW3167.7": "温度超温异常", | V
|  | "MW3167.8": "温度点读取异常", | V
|  | "MW3167.9": "循环风机/EGO检测异常", | V
"MW3168.0": "无异常",
|  | "MW3168.1": "气缸感应类异常", | V
|  | "MW3168.2": "治具放行超时类异常", | V
|  | "MW3168.3": "测试异常-超时-不良", | V
|  | "MW3168.4": "安全门/急停类异常", | V
|  | "MW3168.5": "治具ID读取异常", | V
|  | "MW3168.6": "伺服报错异常", | V
|  | "MW3168.7": "温度超温异常", | V
|  | "MW3168.8": "温度点读取异常", | V
|  | "MW3168.9": "循环风机/EGO检测异常", | V
"MW3169.0": "无异常",
|  | "MW3169.1": "气缸感应类异常", | V
|  | "MW3169.2": "治具放行超时类异常", | V
|  | "MW3169.3": "测试异常-超时-不良", | V
|  | "MW3169.4": "安全门/急停类异常", | V
|  | "MW3169.5": "治具ID读取异常", | V
|  | "MW3169.6": "伺服报错异常", | V
|  | "MW3169.7": "温度超温异常", | V
|  | "MW3169.8": "温度点读取异常", | V
|  | "MW3169.9": "循环风机/EGO检测异常", | V
"MW3170.0": "无异常",
|  | "MW3170.1": "气缸感应类异常", | V
|  | "MW3170.2": "治具放行超时类异常", | V
|  | "MW3170.3": "测试异常-超时-不良", | V
|  | "MW3170.4": "安全门/急停类异常", | V
|  | "MW3170.5": "治具ID读取异常", | V
|  | "MW3170.6": "伺服报错异常", | V
|  | "MW3170.7": "温度超温异常", | V
|  | "MW3170.8": "温度点读取异常", | V
|  | "MW3170.9": "循环风机/EGO检测异常" | V