## D05信息采集表单
| PLC型号 | IP | 端口502 站别1
PCB上板机 | 汇川AM402/AM401 | 192.168.3.91
老化房 | 汇川AM402/AM401 | 192.168.3.111
PD测试 | 汇川AM402/AM401 | 192.168.3.112
自动下机 | 汇川AM402/AM401 | 192.168.3.113
镭雕 | 汇川AM402/AM401 | 192.168.3.114
镭雕CCD下机 | 汇川AM402/AM401 | 192.168.3.115
D05-BurnIn/老化房 |  |  |  | 同D03 | D05-Final Test/PD测试 |  |  |  | 同D03
要求: | 数据计数/公式/单位 | 数据类型 | 数据地址(MW3150-MW3200) |  | 要求: | 数据计数/公式/单位 | 数据类型 | 数据地址(MW3150-MW3200)
设备状态 | 0-待机，1运行,2报警 | WORD | MW3150 |  | 设备状态 | 0-待机，1运行,2报警 | WORD | MW3150
生产产能 | 治具数量OR产品数量 | WORD | MW3151 |  | 生产产能 | 治具数量OR产品数量 | WORD | MW3151
良品计数 | pcs | WORD | MW3152 |  | 良品计数 | pcs | WORD | MW3152
不良品计数 | pcs | WORD | MW3153 |  | 不良品计数 | pcs | WORD | MW3153
设备利用率 | (运行速度/最大速度)百分比 | WORD | MW3154 |  | 设备利用率 | (运行速度/最大速度)百分比 | WORD | MW3154
设备运行时间 |  | WORD | MW3155 |  | 设备运行时间 |  | WORD | MW3155
|  | WORD | MW3156 |  |  |  | WORD | MW3156
|  | WORD | MW3157 |  |  |  | WORD | MW3157
|  | WORD | MW3158 |  |  |  | WORD | MW3158
|  | WORD | MW3159 |  |  |  | WORD | MW3159
|  | WORD | MW3160 | 0：无异常 1：气缸感应类异常 2：治具放行超时类异常 3：测试异常-超时-不良 4：安全门/急停类异常 5：治具ID读取异常 6：伺服报错异常 7：温度超温异常 8：温度点读取异常 9：循环风机/EGO检测异常 |  |  | WORD | MW3160 | 0：无异常 1：气缸感应类异常 2：治具放行超时类异常 3：测试异常-超时-不良 4：安全门/急停类异常 5：治具ID读取异常 6：伺服报错异常
上机返板升降机 | 异常表单 | WORD | MW3161 |  | Hipot-1-测试 | 异常表单 | WORD | MW3161
上机初测位 | 异常表单 | WORD | MW3162 |  | Hipot-2-测试 | 异常表单 | WORD | MW3162
老化入口平台 | 异常表单 | WORD | MW3163 |  | ATE-1-测试 | 异常表单 | WORD | MW3163
老化房机械手 | 异常表单 | WORD | MW3164 |  | ATE-2-测试 | 异常表单 | WORD | MW3164
老化出口平台 | 异常表单 | WORD | MW3165 |  | ATE-3-测试 | 异常表单 | WORD | MW3165
老化出口后升降机 | 异常表单 | WORD | MW3166 |  | PD测试后升降机 | 异常表单 | WORD | MW3166
老化温控异常 | 异常表单 | WORD | MW3167 |  | PD人工下机 | 异常表单 | WORD | MW3167
| 异常表单 | WORD | MW3168 |  |  | 异常表单 | WORD | MW3168
|  | WORD | MW3169 |  |  |  | WORD | MW3169
|  | WORD | MW3170 |  |  |  | WORD | MW3170
D05-下机 |  |  |  |  | D05-Laser carving/镭雕 |  |  |  | 同D03
要求: | 数据计数/公式/单位 | 数据类型 | 数据地址(MW3150-MW3200) |  | 要求: | 数据计数/公式/单位 | 数据类型 | 数据地址(MW3150-MW3200)
设备状态 | 0-待机，1运行,2报警 | WORD | MW3150 |  | 设备状态 | 0-待机，1运行,2报警 | WORD | MW3150
生产产能 | 治具数量OR产品数量 | WORD | MW3151 |  | 生产产能 | 治具数量OR产品数量 | WORD | MW3151
良品计数 | pcs | WORD | MW3152 |  | 良品计数 | pcs | WORD | MW3152
不良品计数 | pcs | WORD | MW3153 |  | 不良品计数 | pcs | WORD | MW3153
设备利用率 | (运行速度/最大速度)百分比 | WORD | MW3154 |  | 设备利用率 | (运行速度/最大速度)百分比 | WORD | MW3154
设备运行时间 |  | WORD | MW3155 |  | 设备运行时间--s |  | WORD | MW3155
|  | WORD | MW3156 |  | min |  | WORD | MW3156
|  | WORD | MW3157 |  | h |  | WORD | MW3157
|  | WORD | MW3158 |  | d |  | WORD | MW3158
|  | WORD | MW3159 |  |  |  | WORD | MW3159
|  | WORD | MW3160 | 0：无异常 1：气缸感应类异常 2：治具放行超时类异常 3：测试异常-超时-不良 4：安全门/急停类异常 5：治具ID读取异常 6：伺服报错异常 7：温度超温异常 8：温度点读取异常 9：循环风机/EGO检测异常 |  |  | WORD | MW3160 | 0：无异常 1：气缸感应类异常 2：治具放行超时类异常 3：测试异常-超时-不良 4：安全门/急停类异常 5：治具ID读取异常 6：伺服报错异常
下机返板升降机 | 异常表单 | WORD | MW3161 |  | 镭雕升降机 | 异常表单 | WORD | MW3161
下机顶升位 | 异常表单 | WORD | MW3162 |  | 镭雕人工位 | 异常表单 | WORD | MW3162
下机机械手 | 异常表单 | WORD | MW3163 |  | 镭雕顶升平台 | 异常表单 | WORD | MW3163
下机翻转 | 异常表单 | WORD | MW3164 |  |  | 异常表单 | WORD | MW3164
| 异常表单 | WORD | MW3165 |  |  | 异常表单 | WORD | MW3165
| 异常表单 | WORD | MW3166 |  |  | 异常表单 | WORD | MW3166
| 异常表单 | WORD | MW3167 |  |  | 异常表单 | WORD | MW3167
| 异常表单 | WORD | MW3168 |  |  | 异常表单 | WORD | MW3168
|  | WORD | MW3169 |  |  | 异常表单 | WORD | MW3169
|  | WORD | MW3170 |  |  |  | WORD | MW3170
D05-镭雕CCD-下机 |  |  |  |  | D05-PCB
要求: | 数据计数/公式/单位 | 数据类型 | 数据地址(MW3150-MW3200) |  | 要求: | 数据计数/公式/单位 | 数据类型 | 数据地址(MW3150-MW3200)
设备状态 | 0-待机，1运行,2报警 | WORD | MW3150 |  | 设备状态 | 0-待机，1运行,2报警 | WORD | MW3150
生产产能 | 治具数量OR产品数量 | WORD | MW3151 |  | 生产产能 | 治具数量OR产品数量 | WORD | MW3151
良品计数 | pcs | WORD | MW3152 |  | 良品计数 | pcs | WORD | MW3152
不良品计数 | pcs | WORD | MW3153 |  | 不良品计数 | pcs | WORD | MW3153
设备利用率 | (运行速度/最大速度)百分比 | WORD | MW3154 |  | 设备利用率 | (运行速度/最大速度)百分比 | WORD | MW3154
设备运行时间 |  | WORD | MW3155 |  | 设备运行时间 | S | WORD | MW3155
|  | WORD | MW3156 |  |  | M | WORD | MW3156
|  | WORD | MW3157 |  |  | H | WORD | MW3157
|  | WORD | MW3158 |  |  | D | WORD | MW3158
|  | WORD | MW3159 |  |  |  | WORD | MW3159
|  | WORD | MW3160 | 0：无异常 1：气缸感应类异常 2：治具放行超时类异常 3：测试异常-超时-不良 4：安全门/急停类异常 5：治具ID读取异常 6：伺服报错异常 | 取料顶升平台 | 异常表单 | WORD | MW3160 | 0：无异常 1：气缸感应类异常 2：治具放行超时类异常 3：安全门/急停类异常
CCD检测平台 | 异常表单 | WORD | MW3161 |  | 返板升降机 | 异常表单 | WORD | MW3161
下机机械手 | 异常表单 | WORD | MW3162 |  | 放料阻挡位 | 异常表单 | WORD | MW3162
下机回流升降机 | 异常表单 | WORD | MW3163 |  | 插件机过渡升降机 | 异常表单 | WORD | MW3163
进/出口升降机 | 异常表单 | WORD | MW3164 |  | 机器人 | 异常表单 | WORD | MW3164 | 0：无异常 1：吸真空异常 2：初始化异常
| 异常表单 | WORD | MW3165 |  |  | 异常表单 | WORD | MW3165
| 异常表单 | WORD | MW3166 |  |  | 异常表单 | WORD | MW3166
| 异常表单 | WORD | MW3167 |  |  | 异常表单 | WORD | MW3167
| 异常表单 | WORD | MW3168 |  |  | 异常表单 | WORD | MW3168
|  | WORD | MW3169 |  |  |  | WORD | MW3169
|  | WORD | MW3170 |  |  |  | WORD | MW3170

## 标准格式-D05 CCD
| D03-CCD | 是否影响生產 | 别名
MW3160.0 | 无异常 |  |  |  |  | WORD | MW3160 | 0：无异常 1：气缸感应类异常 2：治具放行超时类异常 3：测试异常-超时-不良 4：安全门/急停类异常 5：治具ID读取异常 6：伺服报错异常 | 0 | 无异常
MW3160.1 | 气缸感应类异常 | 报警 |  | CCD检测平台 | 异常表单 | WORD | MW3161 |  | 1 | 气缸感应类异常
MW3160.2 | 治具放行超时类异常 | 预警 |  | 下机机械手 | 异常表单 | WORD | MW3162 |  | 2 | 治具放行超时类异常
MW3160.3 | 测试异常-超时-不良 | 预警 |  | 下机回流升降机 | 异常表单 | WORD | MW3163 |  | 3 | 测试异常-超时-不良
MW3160.4 | 安全门/急停类异常 | 预警 |  | 进/出口升降机 | 异常表单 | WORD | MW3164 |  | 4 | 安全门/急停类异常
MW3160.5 | 治具ID读取异常 | 预警 |  |  | 异常表单 | WORD | MW3165 |  | 5 | 治具ID读取异常
MW3160.6 | 伺服报错异常 | 预警 |  |  | 异常表单 | WORD | MW3166 |  | 6 | 伺服报错异常
MW3161.0 | CCD检测平台无异常 |  |  |  | 异常表单 | WORD | MW3167
MW3161.1 | CCD检测平台气缸感应类异常 | 报警 |  |  | 异常表单 | WORD | MW3168
MW3161.2 | CCD检测平台治具放行超时类异常 | 预警 |  |  |  | WORD | MW3169
MW3161.3 | CCD检测平台测试异常-超时-不良 | 预警 |  |  |  | WORD | MW3170
MW3161.4 | CCD检测平台安全门/急停类异常 | 预警
MW3161.5 | CCD检测平台治具ID读取异常 | 预警
MW3161.6 | CCD检测平台伺服报错异常 | 预警
MW3162.0 | 下机机械手无异常
MW3162.1 | 下机机械手气缸感应类异常 | 报警
MW3162.2 | 下机机械手治具放行超时类异常 | 预警
MW3162.3 | 下机机械手测试异常-超时-不良 | 预警
MW3162.4 | 下机机械手安全门/急停类异常 | 预警
MW3162.5 | 下机机械手治具ID读取异常 | 预警
MW3162.6 | 下机机械手伺服报错异常 | 预警
MW3163.0 | 下机回流升降机无异常
MW3163.1 | 下机回流升降机气缸感应类异常 | 报警
MW3163.2 | 下机回流升降机治具放行超时类异常 | 预警
MW3163.3 | 下机回流升降机测试异常-超时-不良 | 预警
MW3163.4 | 下机回流升降机安全门/急停类异常 | 预警
MW3163.5 | 下机回流升降机治具ID读取异常 | 预警
MW3163.6 | 下机回流升降机伺服报错异常 | 预警
MW3164.0 | 进/出口升降机无异常
MW3164.1 | 进/出口升降机气缸感应类异常 | 报警
MW3164.2 | 进/出口升降机治具放行超时类异常 | 预警
MW3164.3 | 进/出口升降机测试异常-超时-不良 | 预警
MW3164.4 | 进/出口升降机安全门/急停类异常 | 预警
MW3164.5 | 进/出口升降机治具ID读取异常 | 预警
MW3164.6 | 进/出口升降机伺服报错异常 | 预警

## 标准格式-D05下机
| D05-下机 | 是否影响生產 | 别名
MW3161.0 | 下机返板升降机无异常 |  |  | 下机返板升降机 | 异常表单 | WORD | MW3161 | 0：无异常 1：气缸感应类异常 2：治具放行超时类异常 3：测试异常-超时-不良 4：安全门/急停类异常 5：治具ID读取异常 6：伺服报错异常 7：温度超温异常 8：温度点读取异常 9：循环风机/EGO检测异常
MW3161.1 | 下机返板升降机气缸感应类异常 | 报警 |  | 下机顶升位 | 异常表单 | WORD | MW3162
MW3161.2 | 下机返板升降机治具放行超时类异常 | 报警 |  | 下机机械手 | 异常表单 | WORD | MW3163
MW3161.3 | 下机返板升降机测试异常-超时-不良 | 报警 |  | 下机翻转 | 异常表单 | WORD | MW3164
MW3161.4 | 下机返板升降机安全门/急停类异常 | 报警
MW3161.5 | 下机返板升降机治具ID读取异常 | 报警
MW3161.6 | 下机返板升降机伺服报错异常 | 报警
MW3161.7 | 下机返板升降机温度超温异常 | 报警
MW3161.8 | 下机返板升降机温度点读取异常 | 报警
MW3161.9 | 下机返板升降机循环风机/EGO检测异常 | 报警
MW3162.0 | 下机顶升位无异常
MW3162.1 | 下机顶升位气缸感应类异常 | 报警
MW3162.2 | 下机顶升位治具放行超时类异常 | 报警
MW3162.3 | 下机顶升位测试异常-超时-不良 | 报警
MW3162.4 | 下机顶升位安全门/急停类异常 | 报警
MW3162.5 | 下机顶升位治具ID读取异常 | 报警
MW3162.6 | 下机顶升位伺服报错异常 | 报警
MW3162.7 | 下机顶升位温度超温异常 | 报警
MW3162.8 | 下机顶升位温度点读取异常 | 报警
MW3162.9 | 下机顶升位循环风机/EGO检测异常 | 报警
MW3163.0 | 下机机械手无异常
MW3163.1 | 下机机械手气缸感应类异常 | 报警
MW3163.2 | 下机机械手治具放行超时类异常 | 报警
MW3163.3 | 下机机械手测试异常-超时-不良 | 报警
MW3163.4 | 下机机械手安全门/急停类异常 | 报警
MW3163.5 | 下机机械手治具ID读取异常 | 报警
MW3163.6 | 下机机械手伺服报错异常 | 报警
MW3163.7 | 下机机械手温度超温异常 | 报警
MW3163.8 | 下机机械手温度点读取异常 | 报警
MW3163.9 | 下机机械手循环风机/EGO检测异常 | 报警
MW3164.0 | 下机翻转无异常
MW3164.1 | 下机翻转气缸感应类异常 | 报警
MW3164.2 | 下机翻转治具放行超时类异常 | 报警
MW3164.3 | 下机翻转测试异常-超时-不良 | 报警
MW3164.4 | 下机翻转安全门/急停类异常 | 报警
MW3164.5 | 下机翻转治具ID读取异常 | 报警
MW3164.6 | 下机翻转伺服报错异常 | 报警
MW3164.7 | 下机翻转温度超温异常 | 报警
MW3164.8 | 下机翻转温度点读取异常 | 报警
MW3164.9 | 下机翻转循环风机/EGO检测异常 | 报警

## 标准格式-D05PCB
| D05-PCB | 是否影响生產 | 别名 | 取料顶升平台 | 异常表单 | WORD | MW3160 | 0：无异常 1：气缸感应类异常 2：治具放行超时类异常 3：安全门/急停类异常
MW3160.0 | 取料顶升平台无异常 |  |  | 返板升降机 | 异常表单 | WORD | MW3161
MW3160.1 | 取料顶升平台气缸感应类异常 | 报警 |  | 放料阻挡位 | 异常表单 | WORD | MW3162
MW3160.2 | 取料顶升平台治具放行超时类异常 | 报警 |  | 插件机过渡升降机 | 异常表单 | WORD | MW3163
MW3160.3 | 取料顶升平台安全门/急停类异常 | 报警 |  | 机器人 | 异常表单 | WORD | MW3164 | 0：无异常 1：吸真空异常 2：初始化异常
MW3161.0 | 返板升降机无异常 |  |  |  | 异常表单 | WORD | MW3165
MW3161.1 | 返板升降机气缸感应类异常 | 报警 |  |  | 异常表单 | WORD | MW3166
MW3161.2 | 返板升降机治具放行超时类异常 | 报警
MW3161.3 | 返板升降机安全门/急停类异常 | 报警
MW3162.0 | 放料阻挡位无异常
MW3162.1 | 放料阻挡位气缸感应类异常 | 报警
MW3162.2 | 放料阻挡位治具放行超时类异常 | 报警
MW3162.3 | 放料阻挡位安全门/急停类异常 | 报警
MW3163.0 | 插件机过渡升降机无异常
MW3163.1 | 插件机过渡升降机气缸感应类异常 | 报警
MW3163.2 | 插件机过渡升降机治具放行超时类异常 | 报警
MW3163.3 | 插件机过渡升降机安全门/急停类异常 | 报警
MW3164.0 | 机器人无异常
MW3164.1 | 机器人吸真空异常 | 报警
MW3164.2 | 机器人初始化异常 | 报警