## 组装-冠佳
设备类型 | 设备型号 | 故障原因代码 | 故障原因名称 | 报警级别 | 报警码位
ACA | 自动合蓋-冠佳 | MW3220 | 取上盖检测机械手真空报警， 可在异常解除里选择“跳过” 机械手继续完成取盖动作！
ACA | 自动合蓋-冠佳 | MW3221 | 装上盖吸嘴真空报警， 可在异常解除里选择“跳过” 机械手继续完成取盖动作！
ACA | 自动合蓋-冠佳 | MW3250 | 紧急停止按下，请人工确认 ：在安全情况下，点动复位，清除报警
ACA | 自动合蓋-冠佳 | MW3251 | 安全门打开，请人工确认 ，在安全情况下，点动复位，清除报警
ACA | 自动合蓋-冠佳 | MW3257 | 与上一台PLC通讯异常，请检查网络连接 ，如没有上一台PLC，则在数据设置画面-功能参数设定里面 禁用上一台PLC连接异常报警
ACA | 自动合蓋-冠佳 | MW3258 | 与下一台PLC通讯异常，请检查网络连接 ，如没有下一台PLC，则在数据设置画面-功能参数设定里面 禁用下一台PLC连接异常报警
ACA | 自动合蓋-冠佳 | MW3259 | 与PC通讯异常，请检查网络连接 ，如没有PC，则在数据设置画面-功能参数设定里面 禁用PC连接异常报警
ACA | 自动合蓋-冠佳 | MW3271 | 设备伺服报警，请检查伺服驱动器的报错代码
ACA | 自动合蓋-冠佳 | MW3299 | 压上盖光纤检测浮高报警，请人工确认，点动复位清除
ACA | 自动合蓋-冠佳 | MW3301 | 装上盖工位轨道A顶升气缸上升异常，请检查X31、Y31
ACA | 自动合蓋-冠佳 | MW3302 | 装上盖工位轨道A顶升气缸下降异常，请检查X32、Y32
ACA | 自动合蓋-冠佳 | MW3303 | 装上盖工位轨道A顶升气缸异常，请检查X31、X32
ACA | 自动合蓋-冠佳 | MW3304 | 装上盖工位轨道B顶升气缸上升异常，请检查X36、Y36
ACA | 自动合蓋-冠佳 | MW3305 | 装上盖工位轨道B顶升气缸下降异常，请检查X37、Y37
ACA | 自动合蓋-冠佳 | MW3306 | 装上盖工位轨道B顶升气缸异常，请检查X36、X37
ACA | 自动合蓋-冠佳 | MW3307 | 压上盖工位轨道A顶升气缸上升异常，请检查X52、Y51
ACA | 自动合蓋-冠佳 | MW3308 | 压上盖工位轨道A顶升气缸下降异常，请检查X52、Y52
ACA | 自动合蓋-冠佳 | MW3310 | 压上盖工位轨道B顶升气缸上升异常，请检查X57、Y56
ACA | 自动合蓋-冠佳 | MW3311 | 压上盖工位轨道B顶升气缸下降异常，请检查X57、Y57
ACA | 自动合蓋-冠佳 | MW3313 | 取上盖机械手吸嘴1吸取异常，请检查X60、Y60
ACA | 自动合蓋-冠佳 | MW3314 | 取上盖机械手吸嘴1爆破异常，请检查X60、Y61
ACA | 自动合蓋-冠佳 | MW3316 | 取上盖机械手吸嘴2吸取异常，请检查X62、Y62
ACA | 自动合蓋-冠佳 | MW3317 | 取上盖机械手吸嘴2爆破异常，请检查X62、Y63
ACA | 自动合蓋-冠佳 | MW3319 | 取上盖机械手吸嘴3吸取异常，请检查X64、Y64
ACA | 自动合蓋-冠佳 | MW3320 | 取上盖机械手吸嘴3爆破异常，请检查X64、Y65
ACA | 自动合蓋-冠佳 | MW3322 | 取上盖机械手吸嘴4吸取异常，请检查X66、Y66
ACA | 自动合蓋-冠佳 | MW3323 | 取上盖机械手吸嘴4爆破异常，请检查X66、Y67
ACA | 自动合蓋-冠佳 | MW3325 | 取上盖机械手Z轴气缸上升异常，请检查X70、Y70
ACA | 自动合蓋-冠佳 | MW3326 | 取上盖机械手Z轴气缸下降异常，请检查X71、Y71
ACA | 自动合蓋-冠佳 | MW3327 | 取上盖机械手Z轴气缸异常，请检查X70、X71
ACA | 自动合蓋-冠佳 | MW3328 | 取空料盘X轴气缸左移异常，请检查X72、Y72
ACA | 自动合蓋-冠佳 | MW3329 | 取空料盘X轴气缸右移异常，请检查X73、Y73
ACA | 自动合蓋-冠佳 | MW3330 | 取空料盘X轴气缸异常，请检查X72、X73
ACA | 自动合蓋-冠佳 | MW3331 | 取空料盘Z轴气缸上升异常，请检查X74、Y74
ACA | 自动合蓋-冠佳 | MW3332 | 取空料盘Z轴气缸下降异常，请检查X75、Y75
ACA | 自动合蓋-冠佳 | MW3333 | 取空料盘Z轴气缸异常，请检查X74、X75
ACA | 自动合蓋-冠佳 | MW3334 | 取空料盘吸嘴吸取异常，请检查X76、Y76
ACA | 自动合蓋-冠佳 | MW3335 | 取空料盘吸嘴爆破异常，请检查X76、Y77
ACA | 自动合蓋-冠佳 | MW3337 | 放上盖机械手吸嘴1吸取异常，请检查X80、Y80
ACA | 自动合蓋-冠佳 | MW3338 | 放上盖机械手吸嘴1爆破异常，请检查X80、Y81
ACA | 自动合蓋-冠佳 | MW3340 | 放上盖机械手吸嘴2吸取异常，请检查X82、Y82
ACA | 自动合蓋-冠佳 | MW3341 | 放上盖机械手吸嘴2爆破异常，请检查X82、Y83
ACA | 自动合蓋-冠佳 | MW3343 | 放上盖机械手吸嘴3吸取异常，请检查X84、Y84
ACA | 自动合蓋-冠佳 | MW3344 | 放上盖机械手吸嘴3爆破异常，请检查X84、Y85
ACA | 自动合蓋-冠佳 | MW3346 | 放上盖机械手吸嘴4吸取异常，请检查X86、Y86
ACA | 自动合蓋-冠佳 | MW3347 | 放上盖机械手吸嘴4爆破异常，请检查X86、Y87
ACA | 自动合蓋-冠佳 | MW3349 | 装上盖工位轨道切换气缸伸出异常，请检查X40、Y40
ACA | 自动合蓋-冠佳 | MW3350 | 装上盖工位轨道切换气缸退回异常，请检查X41、Y41
ACA | 自动合蓋-冠佳 | MW3351 | 装上盖工位轨道切换气缸异常，请检查X40、X41
ACA | 自动合蓋-冠佳 | MW3352 | 装上盖工位产品定位气缸松开异常，请检查X42、Y42
ACA | 自动合蓋-冠佳 | MW3353 | 装上盖工位产品定位气缸夹紧异常，请检查X43、Y43
ACA | 自动合蓋-冠佳 | MW3354 | 装上盖工位产品定位气缸异常，请检查X42、X43
ACA | 自动合蓋-冠佳 | MW3355 | 装上盖工位压上盖前后气缸后退异常，请检查X44、Y44
ACA | 自动合蓋-冠佳 | MW3356 | 装上盖工位压上盖前后气缸前进异常，请检查X45、Y45
ACA | 自动合蓋-冠佳 | MW3357 | 装上盖工位压上盖前后气缸异常报警！！！
ACA | 自动合蓋-冠佳 | MW3358 | 装上盖工位压上盖上下气缸上升异常，请检查X46、Y46
ACA | 自动合蓋-冠佳 | MW3359 | 装上盖工位压上盖上下气缸下降异常，请检查X47、Y47
ACA | 自动合蓋-冠佳 | MW3360 | 装上盖工位压上盖上下气缸异常报警！！
ACA | 自动合蓋-冠佳 | MW3363 | 装上盖工位轨道A_ID读取异常
ACA | 自动合蓋-冠佳 | MW3364 | 装上盖工位轨道B_ID读取异常
ACA | 自动合蓋-冠佳 | MW3365 | CCD检测触发超时
ACA | 自动合蓋-冠佳 | MW3366 | 装上盖气缸下降状态，但是装上盖气缸再抓紧状态， 请检查装上盖抓夹上有无产品，如果有请取出产品 后复位，如果无产品请直接复位！！！
ACA | 自动合蓋-冠佳 | MW3369 | 提示：上盖没料提示，请及时上料！！！
ACA | 自动合蓋-冠佳 | MW3370 | 取料盘失败报警
ACA | 自动合蓋-冠佳 | MW3371 | 空料盘收集区满料报警
ACA | 自动合蓋-冠佳 | MW3372 | 压上盖工位轨道A放板超时
ACA | 自动合蓋-冠佳 | MW3373 | 压上盖工位轨道B放板超时
ACA | 自动合蓋-冠佳 | MW3374 | 装上盖工位轨道A放板超时
ACA | 自动合蓋-冠佳 | MW3375 | 装上盖工位轨道B放板超时
ACA | 自动合蓋-冠佳 | MW3380 | 放上盖工位机械手Z轴气缸上升异常，请检查“X50”，“Y50”
ACA | 自动合蓋-冠佳 | MW3381 | 放上盖工位机械手Z轴气缸下降异常，请检查“X51”，“Y51”
ACA | 自动合蓋-冠佳 | MW3382 | 放上盖工位机械手Z轴气缸异常报警！！！
ACA | 自动合蓋-冠佳 | MW3383 | 料盘定位气缸伸出报警，请检查X206,输出Y206，Y207.
ACA | 自动合蓋-冠佳 | MW3384 | 料盘定位气缸伸出报警，请检查X206,输出Y206，Y207.
ACA | 自动合蓋-冠佳 | MW3385 | 料盘定位气缸伸出报警，请检查X206,输出Y206，Y207.
APA | 装机芯-冠佳 | MW3250 | 紧急停止按下，请人工确认；在安全情况下，点动复位，清除报警
APA | 装机芯-冠佳 | MW3251 | 工位1安全门打开，请人工确认 ；在安全情况下，点动复位，清除报警
APA | 装机芯-冠佳 | MW3252 | 工位2安全门打开，请人工确认 ；在安全情况下，点动复位，清除报警
APA | 装机芯-冠佳 | MW3253 | 返治具升降机安全门打开，请人工确认 ；在安全情况下，点动复位，清除报警
APA | 装机芯-冠佳 | MW3257 | 与上一台PLC通讯异常，请检查网络连接 ，如没有上一台PLC，则在数据设置画面-功能参数设定里面 禁用上一台PLC连接异常报警
APA | 装机芯-冠佳 | MW3258 | 与下一台PLC通讯异常，请检查网络连接 ，如没有下一台PLC，则在数据设置画面-功能参数设定里面 禁用下一台PLC连接异常报警
APA | 装机芯-冠佳 | MW3259 | 与PC通讯异常，请检查网络连接 ，如没有PC，则在数据设置画面-功能参数设定里面 禁用PC连接异常报警
APA | 装机芯-冠佳 | MW3271 | 设备伺服报警，请检查伺服驱动器的报错代码
APA | 装机芯-冠佳 | MW3285 | 工位-1-轨道A读卡超时！
APA | 装机芯-冠佳 | MW3286 | 工位-1-轨道B读卡超时！
APA | 装机芯-冠佳 | MW3287 | 工位-2-轨道A读卡超时！
APA | 装机芯-冠佳 | MW3288 | 工位-2-轨道B读卡超时！
APA | 装机芯-冠佳 | MW3301 | 工位1副轨道A顶升气缸上升异常，请检查X31,Y31
APA | 装机芯-冠佳 | MW3302 | 工位1副轨道A顶升气缸下降异常，请检查X32,Y32
APA | 装机芯-冠佳 | MW3303 | 工位1副轨道A顶升气缸异常，请检查X31,X32
APA | 装机芯-冠佳 | MW3304 | 工位1副轨道B顶升气缸上升异常，请检查X34,Y34
APA | 装机芯-冠佳 | MW3305 | 工位1副轨道B顶升气缸下降异常，请检查X35,Y35
APA | 装机芯-冠佳 | MW3306 | 工位1副轨道B顶升气缸异常，请检查X34,X35
APA | 装机芯-冠佳 | MW3307 | 工位1主轨道A顶升气缸上升异常，请检查X41,Y41
APA | 装机芯-冠佳 | MW3308 | 工位1主轨道A顶升气缸下降异常，请检查X42,Y42
APA | 装机芯-冠佳 | MW3309 | 工位1主轨道A顶升气缸异常，请检查X41,X42
APA | 装机芯-冠佳 | MW3310 | 工位1主轨道A底壳定位气缸1松开异常，请检查X43、Y43
APA | 装机芯-冠佳 | MW3311 | 工位1主轨道A底壳定位气缸1夹紧异常，请检查X44、Y44
APA | 装机芯-冠佳 | MW3312 | 工位1主轨道A底壳定位气缸1异常，请检查X43、X44
APA | 装机芯-冠佳 | MW3313 | 工位1主轨道A底壳定位气缸2松开异常，请检查X45、Y43
APA | 装机芯-冠佳 | MW3314 | 工位1主轨道A底壳定位气缸2夹紧异常，请检查X46、Y44
APA | 装机芯-冠佳 | MW3315 | 工位1主轨道A底壳定位气缸2异常，请检查X45、X46
APA | 装机芯-冠佳 | MW3316 | 工位1主轨道B顶升气缸上升异常，请检查X51,Y51
APA | 装机芯-冠佳 | MW3317 | 工位1主轨道B顶升气缸下降异常，请检查X52,Y52
APA | 装机芯-冠佳 | MW3318 | 工位1主轨道B顶升气缸异常，请检查X51,X52
APA | 装机芯-冠佳 | MW3319 | 工位1主轨道B底壳定位气缸1松开异常，请检查X53、Y53
APA | 装机芯-冠佳 | MW3320 | 工位1主轨道B底壳定位气缸1夹紧异常，请检查X54、Y54
APA | 装机芯-冠佳 | MW3321 | 工位1主轨道B底壳定位气缸1异常，请检查X53、X54
APA | 装机芯-冠佳 | MW3322 | 工位1主轨道B底壳定位气缸2松开异常，请检查X55、Y53
APA | 装机芯-冠佳 | MW3323 | 工位1主轨道B底壳定位气缸2夹紧异常，请检查X56、Y54
APA | 装机芯-冠佳 | MW3324 | 工位1主轨道B底壳定位气缸2异常，请检查X55、X56
APA | 装机芯-冠佳 | MW3325 | 工位1机械手压PCBA上下气缸1上升异常，请检查X60、Y60
APA | 装机芯-冠佳 | MW3326 | 工位1机械手压PCBA上下气缸1下降异常，请检查X61、Y61
APA | 装机芯-冠佳 | MW3327 | 工位1机械手压PCBA上下气缸1异常，请检查X60、X61
APA | 装机芯-冠佳 | MW3328 | 工位1机械手夹爪1松开异常，请检查X62、Y62
APA | 装机芯-冠佳 | MW3329 | 工位1机械手夹爪1夹紧异常，请检查X62、Y63
APA | 装机芯-冠佳 | MW3331 | 工位1机械手旋转气缸1原点异常，请检查X64、Y64
APA | 装机芯-冠佳 | MW3332 | 工位1机械手旋转气缸1动点异常，请检查X65、Y65
APA | 装机芯-冠佳 | MW3333 | 工位1机械手旋转气缸1异常，请检查X64、X65
APA | 装机芯-冠佳 | MW3334 | 工位1机械手压PCBA上下气缸2上升异常，请检查X70、Y70
APA | 装机芯-冠佳 | MW3335 | 工位1机械手压PCBA上下气缸2下降异常，请检查X71、Y71
APA | 装机芯-冠佳 | MW3336 | 工位1机械手压PCBA上下气缸2异常，请检查X70、X71
APA | 装机芯-冠佳 | MW3337 | 工位1机械手夹爪2松开异常，请检查X72、Y72
APA | 装机芯-冠佳 | MW3338 | 工位1机械手夹爪2夹紧异常，请检查X72、Y73
APA | 装机芯-冠佳 | MW3340 | 工位1机械手旋转气缸2原点异常，请检查X74、Y74
APA | 装机芯-冠佳 | MW3341 | 工位1机械手旋转气缸2动点异常，请检查X75、Y75
APA | 装机芯-冠佳 | MW3342 | 工位1机械手旋转气缸2异常，请检查X74、X75
APA | 装机芯-冠佳 | MW3350 | 工位1主轨道A有产品条码为空报警
APA | 装机芯-冠佳 | MW3351 | 工位1主轨道A治具ID读取失败报警
APA | 装机芯-冠佳 | MW3352 | 工位1主轨道A治具ID读取超时报警
APA | 装机芯-冠佳 | MW3353 | 工位1主轨道B有产品条码为空报警
APA | 装机芯-冠佳 | MW3354 | 工位1主轨道B治具ID读取失败报警
APA | 装机芯-冠佳 | MW3355 | 工位1主轨道B治具ID读取超时报警
APA | 装机芯-冠佳 | MW3356 | 工位1主轨道A上下气缸1压PCBA异常报警
APA | 装机芯-冠佳 | MW3357 | 工位1主轨道A上下气缸2压PCBA异常报警
APA | 装机芯-冠佳 | MW3358 | 工位1主轨道B上下气缸1压PCBA异常报警
APA | 装机芯-冠佳 | MW3359 | 工位1主轨道B上下气缸2压PCBA异常报警
APA | 装机芯-冠佳 | MW3360 | 工位1副轨道A产品2扫条码失败报警
APA | 装机芯-冠佳 | MW3361 | 工位1副轨道A产品4扫条码失败报警
APA | 装机芯-冠佳 | MW3362 | 工位1副轨道B产品2扫条码失败报警
APA | 装机芯-冠佳 | MW3363 | 工位1副轨道B产品4扫条码失败报警
APA | 装机芯-冠佳 | MW3364 | 装PCBA工位1副轨道A到位阻挡下降超时
APA | 装机芯-冠佳 | MW3365 | 装PCBA工位1副轨道B到位阻挡下降超时
APA | 装机芯-冠佳 | MW3366 | 装PCBA工位1主轨道A前缓冲阻挡下降超时
APA | 装机芯-冠佳 | MW3367 | 装PCBA工位1主轨道B前缓冲阻挡下降超时
APA | 装机芯-冠佳 | MW3368 | 装PCBA工位1主轨道A到位阻挡下降超时
APA | 装机芯-冠佳 | MW3369 | 装PCBA工位1主轨道B到位阻挡下降超时
APA | 装机芯-冠佳 | MW3370 | 装PCBA工位2主轨道A前缓冲阻挡下降超时
APA | 装机芯-冠佳 | MW3371 | 装PCBA工位2主轨道B前缓冲阻挡下降超时
APA | 装机芯-冠佳 | MW3372 | 装PCBA工位2主轨道A到位阻挡下降超时
APA | 装机芯-冠佳 | MW3373 | 装PCBA工位2主轨道B到位阻挡下降超时
APA | 装机芯-冠佳 | MW3401 | 工位2副轨道A顶升气缸上升异常，请检查X201,Y201
APA | 装机芯-冠佳 | MW3402 | 工位2副轨道A顶升气缸下降异常，请检查X202,Y202
APA | 装机芯-冠佳 | MW3403 | 工位2副轨道A顶升气缸异常，请检查X201,X202
APA | 装机芯-冠佳 | MW3404 | 工位2副轨道B顶升气缸上升异常，请检查X204,Y204
APA | 装机芯-冠佳 | MW3405 | 工位2副轨道B顶升气缸下降异常，请检查X205,Y205
APA | 装机芯-冠佳 | MW3406 | 工位2副轨道B顶升气缸异常，请检查X204,X205
APA | 装机芯-冠佳 | MW3407 | 工位2主轨道A顶升气缸上升异常，请检查X211,Y211
APA | 装机芯-冠佳 | MW3408 | 工位2主轨道A顶升气缸下降异常，请检查X212,Y212
APA | 装机芯-冠佳 | MW3409 | 工位2主轨道A顶升气缸异常，请检查X211,X212
APA | 装机芯-冠佳 | MW3410 | 工位2主轨道A底壳定位气缸1松开异常，请检查X213、Y213
APA | 装机芯-冠佳 | MW3411 | 工位2主轨道A底壳定位气缸1夹紧异常，请检查X214、Y214
APA | 装机芯-冠佳 | MW3412 | 工位2主轨道A底壳定位气缸1异常，请检查X213、X214
APA | 装机芯-冠佳 | MW3413 | 工位2主轨道A底壳定位气缸2松开异常，请检查X215、Y213
APA | 装机芯-冠佳 | MW3414 | 工位2主轨道A底壳定位气缸2夹紧异常，请检查X216、Y214
APA | 装机芯-冠佳 | MW3415 | 工位2主轨道A底壳定位气缸2异常，请检查X215、X216
APA | 装机芯-冠佳 | MW3416 | 工位2主轨道B顶升气缸上升异常，请检查X221,Y221
APA | 装机芯-冠佳 | MW3417 | 工位2主轨道B顶升气缸下降异常，请检查X222,Y222
APA | 装机芯-冠佳 | MW3418 | 工位2主轨道B顶升气缸异常，请检查X221,X222
APA | 装机芯-冠佳 | MW3419 | 工位2主轨道B底壳定位气缸1松开异常，请检查X223、Y223
APA | 装机芯-冠佳 | MW3420 | 工位2主轨道B底壳定位气缸1夹紧异常，请检查X224、Y224
APA | 装机芯-冠佳 | MW3421 | 工位2主轨道B底壳定位气缸1异常，请检查X223、X224
APA | 装机芯-冠佳 | MW3422 | 工位2主轨道B底壳定位气缸2松开异常，请检查X225、Y223
APA | 装机芯-冠佳 | MW3423 | 工位2主轨道B底壳定位气缸2夹紧异常，请检查X226、Y224
APA | 装机芯-冠佳 | MW3424 | 工位2主轨道B底壳定位气缸2异常，请检查X225、X226
APA | 装机芯-冠佳 | MW3425 | 工位2机械手压PCBA上下气缸1上升异常，请检查X230、Y230
APA | 装机芯-冠佳 | MW3426 | 工位2机械手压PCBA上下气缸1下降异常，请检查X231、Y231
APA | 装机芯-冠佳 | MW3427 | 工位2机械手压PCBA上下气缸1异常，请检查X230、X231
APA | 装机芯-冠佳 | MW3428 | 工位2机械手夹爪1松开异常，请检查X232、Y232
APA | 装机芯-冠佳 | MW3429 | 工位2机械手夹爪1夹紧异常，请检查X232、Y233
APA | 装机芯-冠佳 | MW3431 | 工位2机械手旋转气缸1原点异常，请检查X234、Y234
APA | 装机芯-冠佳 | MW3432 | 工位2机械手旋转气缸1动点异常，请检查X235、Y235
APA | 装机芯-冠佳 | MW3433 | 工位2机械手旋转气缸1异常，请检查X234、X235
APA | 装机芯-冠佳 | MW3434 | 工位2机械手压PCBA上下气缸2上升异常，请检查X240、Y240
APA | 装机芯-冠佳 | MW3435 | 工位2机械手压PCBA上下气缸2下降异常，请检查X241、Y241
APA | 装机芯-冠佳 | MW3436 | 工位2机械手压PCBA上下气缸2异常，请检查X240、X241
APA | 装机芯-冠佳 | MW3437 | 工位2机械手夹爪2松开异常，请检查X242、Y242
APA | 装机芯-冠佳 | MW3438 | 工位2机械手夹爪2夹紧异常，请检查X242、Y243
APA | 装机芯-冠佳 | MW3440 | 工位2机械手旋转气缸2原点异常，请检查X244、Y244
APA | 装机芯-冠佳 | MW3441 | 工位2机械手旋转气缸2动点异常，请检查X245、Y245
APA | 装机芯-冠佳 | MW3442 | 工位2机械手旋转气缸2异常，请检查X244、X245
APA | 装机芯-冠佳 | MW3450 | 工位2主轨道A有产品条码为空报警
APA | 装机芯-冠佳 | MW3451 | 工位2主轨道A治具ID读取失败报警
APA | 装机芯-冠佳 | MW3452 | 工位2主轨道A治具ID读取超时报警
APA | 装机芯-冠佳 | MW3453 | 工位2主轨道B有产品条码为空报警
APA | 装机芯-冠佳 | MW3454 | 工位2主轨道B治具ID读取失败报警
APA | 装机芯-冠佳 | MW3455 | 工位2主轨道B治具ID读取超时报警
APA | 装机芯-冠佳 | MW3456 | 工位2主轨道A上下气缸1压PCBA异常报警
APA | 装机芯-冠佳 | MW3457 | 工位2主轨道A上下气缸2压PCBA异常报警
APA | 装机芯-冠佳 | MW3458 | 工位2主轨道B上下气缸1压PCBA异常报警
APA | 装机芯-冠佳 | MW3459 | 工位2主轨道B上下气缸2压PCBA异常报警
APA | 装机芯-冠佳 | MW3460 | 工位2副轨道A产品1扫条码失败报警
APA | 装机芯-冠佳 | MW3461 | 工位2副轨道A产品3扫条码失败报警
APA | 装机芯-冠佳 | MW3462 | 工位2副轨道B产品1扫条码失败报警
APA | 装机芯-冠佳 | MW3463 | 工位2副轨道B产品3扫条码失败报警
APA | 装机芯-冠佳 | MW3464 | 装PCBA工位2副轨道A前缓冲阻挡下降超时
APA | 装机芯-冠佳 | MW3465 | 装PCBA工位2副轨道B前缓冲阻挡下降超时
APA | 装机芯-冠佳 | MW3466 | 装PCBA工位2副轨道A到位阻挡下降超时
APA | 装机芯-冠佳 | MW3467 | 装PCBA工位2副轨道B到位阻挡下降超时
APA | 装机芯-冠佳 | MW3470 | 装PCBA工位2轨道A有产品条码为空
APA | 装机芯-冠佳 | MW3471 | 装PCBA工位2轨道B有产品条码为空
APA | 装机芯-冠佳 | MW3480 | 压PCBA工位轨道A顶升气缸上升异常，请检查X251、Y251
APA | 装机芯-冠佳 | MW3481 | 压PCBA工位轨道A顶升气缸下降异常，请检查X252、Y252
APA | 装机芯-冠佳 | MW3482 | 压PCBA工位轨道A顶升气缸异常，请检查X251、X252
APA | 装机芯-冠佳 | MW3483 | 压PCBA工位轨道B顶升气缸上升异常，请检查X255、Y255
APA | 装机芯-冠佳 | MW3484 | 压PCBA工位轨道B顶升气缸下降异常，请检查X256、Y256
APA | 装机芯-冠佳 | MW3485 | 压PCBA工位轨道B顶升气缸异常，请检查X255、X256
APA | 装机芯-冠佳 | MW3486 | 压PCBA工位轨道A阻挡气缸放板超时
APA | 装机芯-冠佳 | MW3487 | 压PCBA工位轨道B阻挡气缸放板超时
APA | 装机芯-冠佳 | MW3490 | 轨道A-返治具升降机上下气缸上升异常，请检查X82、Y82
APA | 装机芯-冠佳 | MW3491 | 轨道A-返治具升降机上下气缸下降异常，请检查X83、Y83
APA | 装机芯-冠佳 | MW3492 | 轨道A-返治具升降机上下气缸异常，请检查X82、X83
APA | 装机芯-冠佳 | MW3493 | 轨道B-返治具升降机上下气缸上升异常，请检查X86、Y86
APA | 装机芯-冠佳 | MW3494 | 轨道B-返治具升降机上下气缸下降异常，请检查X87、Y87
APA | 装机芯-冠佳 | MW3495 | 轨道B-返治具升降机上下气缸异常，请检查X86、X87
APA | 装机芯-冠佳 | MW3496 | 轨道A返治具升降机皮带运转超时
APA | 装机芯-冠佳 | MW3497 | 轨道B返治具升降机皮带运转超时

## 组装-赛姆西
设备类型 | 设备型号 | 故障原因代码 | 故障原因名称 | 报警级别 | 报警码位
ATM | 翻转机-赛姆西 | V7500.0 | 翻转顶升气缸异常 | alarm | 1
ATM | 翻转机-赛姆西 | V7500.1 | 翻转阻挡气缸异常 | alarm | 1
ATM | 翻转机-赛姆西 | V7500.2 | 翻转1伸出气缸异常 | alarm | 1
ATM | 翻转机-赛姆西 | V7500.3 | 翻转2伸出气缸异常 | alarm | 1
ATM | 翻转机-赛姆西 | V7500.4 | 翻转3伸出气缸异常 | alarm | 1
ATM | 翻转机-赛姆西 | V7500.5 | 翻转4伸出气缸异常 | alarm | 1
ATM | 翻转机-赛姆西 | V7500.6 | 急停被按下 | alarm | 1
ATM | 升降机-赛姆西 | V7501.0 | 提升机上升异常 | alarm | 1
ATM | 升降机-赛姆西 | V7501.1 | 提升机下降异常 | alarm | 1
ATM | 自动下机-赛姆西 | V3000.0 | 顶升气缸异常 | alarm | 1
ATM | 自动下机-赛姆西 | V3000.1 | 阻挡气缸异常 | alarm | 1
ATM | 自动下机-赛姆西 | V3000.2 | X伺服报警 | alarm | 1
ATM | 自动下机-赛姆西 | V3000.4 | Z伺服报警 | alarm | 1
ATM | 自动下机-赛姆西 | V3000.5 | 升降上位异常 | alarm | 1
ATM | 自动下机-赛姆西 | V3000.6 | 升降下位异常 | alarm | 1
ATM | 自动下机-赛姆西 | V3000.7 | 急停被按下 | alarm | 1
ATM | 自动下机-赛姆西 | V3001.0 | 复位超时 | alarm | 1
ATM | 自动下机-赛姆西 | V3001.1 | 1夹爪气缸异常 | alarm | 1
ATM | 自动下机-赛姆西 | V3001.2 | 2夹爪气缸异常 | alarm | 1
ATM | 自动下机-赛姆西 | V3001.3 | 3夹爪气缸异常 | alarm | 1
ATM | 自动下机-赛姆西 | V3001.4 | 4夹爪气缸异常 | alarm | 1
ATM | 自动下机-赛姆西 | V3001.5 | 安全门报警 | alarm | 1
MAP | Mapping-赛姆西 | V7000.0 | 顶升气缸异常 | alarm | 1
MAP | Mapping-赛姆西 | V7000.1 | 阻挡气缸异常 | alarm | 1
PAD | 贴脚垫-赛姆西 | V3000.0 | 顶升气缸异常 | alarm | 1
PAD | 贴脚垫-赛姆西 | V3000.1 | 阻挡气缸异常 | alarm | 1
PAD | 贴脚垫-赛姆西 | V3000.2 | X伺服报警 | alarm | 1
PAD | 贴脚垫-赛姆西 | V3000.3 | Y伺服报警 | alarm | 1
PAD | 贴脚垫-赛姆西 | V3000.4 | Z伺服报警 | alarm | 1
PAD | 贴脚垫-赛姆西 | V3000.5 | 真空气压报警 | alarm | 1
PAD | 贴脚垫-赛姆西 | V3000.6 | 急停被按下 | alarm | 1
PAD | 贴脚垫-赛姆西 | V3000.7 | 复位超时 | alarm | 1
PAD | 贴脚垫-赛姆西 | V3001.0 | 脚垫用完报警 | alarm | 1
PAD | 贴脚垫-赛姆西 | V3001.1 | 安全门感应 | alarm | 1
WLD | 焊锡机-赛姆西 | V3000.0 | 顶升气缸异常 | alarm | 1
WLD | 焊锡机-赛姆西 | V3000.1 | 阻挡气缸异常 | alarm | 1
WLD | 焊锡机-赛姆西 | V3000.2 | X伺服报警 | alarm | 1
WLD | 焊锡机-赛姆西 | V3000.3 | Y伺服报警 | alarm | 1
WLD | 焊锡机-赛姆西 | V3000.4 | Z伺服报警 | alarm | 1
WLD | 焊锡机-赛姆西 | V3000.5 | 左卡锡丝报警 | alarm | 1
WLD | 焊锡机-赛姆西 | V3000.6 | 右卡锡丝报警 | alarm | 1
WLD | 焊锡机-赛姆西 | V3000.7 | 急停被按下 | alarm | 1
WLD | 焊锡机-赛姆西 | V3001.0 | 左无锡丝报警 | alarm | 1
WLD | 焊锡机-赛姆西 | V3001.1 | 右无锡丝报警 | alarm | 1
WLD | 焊锡机-赛姆西 | V3001.2 | 复位超时 | alarm | 1
WLD | 焊锡机-赛姆西 | V3001.3 | 安全门报警 | alarm | 1
WLD | 焊锡机-赛姆西 | V3001.4 | X轴负极限 | alarm | 1
GLU | 点胶机-优邦 | V7000.0 | 顶升气缸异常 | alarm | 1
GLU | 点胶机-优邦 | V7000.1 | 阻挡气缸异常 | alarm | 1
CNY | CNY-赛姆西 | V7502.0 | 放板一顶升气缸异常 | alarm | 1
CNY | CNY-赛姆西 | V7502.1 | 放板一阻挡气缸异常 | alarm | 1
CNY | CNY-赛姆西 | V7502.2 | 放板一1#伸出气缸异常 | alarm | 1
CNY | CNY-赛姆西 | V7502.3 | 放板一2#伸出气缸异常 | alarm | 1
CNY | CNY-赛姆西 | V7502.4 | 放板一3#伸出气缸异常 | alarm | 1
CNY | CNY-赛姆西 | V7502.5 | 放板一4伸出气缸异常 | alarm | 1
CNY | CNY-赛姆西 | V7503.0 | 放板二顶升气缸异常 | alarm | 1
CNY | CNY-赛姆西 | V7503.1 | 放板二阻挡气缸异常 | alarm | 1
CNY | CNY-赛姆西 | V7503.2 | 放板二1#伸出气缸异常 | alarm | 1
CNY | CNY-赛姆西 | V7503.3 | 放板二2#伸出气缸异常 | alarm | 1
CNY | CNY-赛姆西 | V7503.4 | 放板二3#伸出气缸异常 | alarm | 1
CNY | CNY-赛姆西 | V7503.5 | 放板二4伸出气缸异常 | alarm | 1
CNY | CNY-赛姆西 | V7504.0 | 放板三顶升气缸异常 | alarm | 1
CNY | CNY-赛姆西 | V7504.1 | 放板三阻挡气缸异常 | alarm | 1
CNY | CNY-赛姆西 | V7504.2 | 放板三1#伸出气缸异常 | alarm | 1
CNY | CNY-赛姆西 | V7504.3 | 放板三2#伸出气缸异常 | alarm | 1
CNY | CNY-赛姆西 | V7504.4 | 放板三3#伸出气缸异常 | alarm | 1
CNY | CNY-赛姆西 | V7504.5 | 放板三4伸出气缸异常 | alarm | 1
CNY | CNY-赛姆西 | V7505.0 | 放板四顶升气缸异常 | alarm | 1
CNY | CNY-赛姆西 | V7505.1 | 放板四阻挡气缸异常 | alarm | 1
CNY | CNY-赛姆西 | V7505.2 | 放板四1#伸出气缸异常 | alarm | 1
CNY | CNY-赛姆西 | V7505.3 | 放板四2#伸出气缸异常 | alarm | 1
CNY | CNY-赛姆西 | V7505.4 | 放板四3#伸出气缸异常 | alarm | 1
CNY | CNY-赛姆西 | V7505.5 | 放板四4伸出气缸异常 | alarm | 1

## LEM&ULB-冠佳
设备类型 | 设备型号 | 故障原因代码 | 故障原因名称 | 报警级别 | 报警码位
LEM | 镭雕测试-冠佳 | MW3160.1 | 气缸感应类异常 | alarm | 1
LEM | 镭雕测试-冠佳 | MW3160.2 | 治具放行超时类异常 | alarm | 2
LEM | 镭雕测试-冠佳 | MW3160.3 | 测试异常-超时-不良 | alarm | 3
LEM | 镭雕测试-冠佳 | MW3160.4 | 安全门/急停类异常 | alarm | 4
LEM | 镭雕测试-冠佳 | MW3160.5 | 治具ID读取异常 | alarm | 5
LEM | 镭雕测试-冠佳 | MW3160.6 | 伺服报错异常 | alarm | 6
LEM | 镭雕测试-冠佳 | MW3161.1 | 镭雕升降机气缸感应类异常 | alarm | 1
LEM | 镭雕测试-冠佳 | MW3161.2 | 镭雕升降机治具放行超时类异常 | alarm | 2
LEM | 镭雕测试-冠佳 | MW3161.3 | 镭雕升降机测试异常-超时-不良 | alarm | 3
LEM | 镭雕测试-冠佳 | MW3161.4 | 镭雕升降机安全门/急停类异常 | alarm | 4
LEM | 镭雕测试-冠佳 | MW3161.5 | 镭雕升降机治具ID读取异常 | alarm | 5
LEM | 镭雕测试-冠佳 | MW3161.6 | 镭雕升降机伺服报错异常 | alarm | 6
LEM | 镭雕测试-冠佳 | MW3162.1 | 镭雕人工位气缸感应类异常 | alarm | 1
LEM | 镭雕测试-冠佳 | MW3162.2 | 镭雕人工位治具放行超时类异常 | alarm | 2
LEM | 镭雕测试-冠佳 | MW3162.3 | 镭雕人工位测试异常-超时-不良 | alarm | 3
LEM | 镭雕测试-冠佳 | MW3162.4 | 镭雕人工位安全门/急停类异常 | alarm | 4
LEM | 镭雕测试-冠佳 | MW3162.5 | 镭雕人工位治具ID读取异常 | alarm | 5
LEM | 镭雕测试-冠佳 | MW3162.6 | 镭雕人工位伺服报错异常 | alarm | 6
LEM | 镭雕测试-冠佳 | MW3163.1 | 镭雕顶升平台气缸感应类异常 | alarm | 1
LEM | 镭雕测试-冠佳 | MW3163.2 | 镭雕顶升平台治具放行超时类异常 | alarm | 2
LEM | 镭雕测试-冠佳 | MW3163.3 | 镭雕顶升平台测试异常-超时-不良 | alarm | 3
LEM | 镭雕测试-冠佳 | MW3163.4 | 镭雕顶升平台安全门/急停类异常 | alarm | 4
LEM | 镭雕测试-冠佳 | MW3163.5 | 镭雕顶升平台治具ID读取异常 | alarm | 5
LEM | 镭雕测试-冠佳 | MW3163.6 | 镭雕顶升平台伺服报错异常 | alarm | 6
ULB | 上板机-冠佳 | MW3160.1 | 取料顶升平台气缸感应类异常 | alarm | 1
ULB | 上板机-冠佳 | MW3160.2 | 取料顶升平台治具放行超时类异常 | alarm | 2
ULB | 上板机-冠佳 | MW3160.3 | 取料顶升平台安全门/急停类异常 | alarm | 3
ULB | 上板机-冠佳 | MW3161.1 | 返板升降机气缸感应类异常 | alarm | 1
ULB | 上板机-冠佳 | MW3161.2 | 返板升降机治具放行超时类异常 | alarm | 2
ULB | 上板机-冠佳 | MW3161.3 | 返板升降机安全门/急停类异常 | alarm | 3
ULB | 上板机-冠佳 | MW3162.1 | 放料阻挡位气缸感应类异常 | alarm | 1
ULB | 上板机-冠佳 | MW3162.2 | 放料阻挡位治具放行超时类异常 | alarm | 2
ULB | 上板机-冠佳 | MW3162.3 | 放料阻挡位安全门/急停类异常 | alarm | 3
ULB | 上板机-冠佳 | MW3163.1 | 插件机过渡升降机气缸感应类异常 | alarm | 1
ULB | 上板机-冠佳 | MW3163.2 | 插件机过渡升降机治具放行超时类异常 | alarm | 2
ULB | 上板机-冠佳 | MW3163.3 | 插件机过渡升降机安全门/急停类异常 | alarm | 3
ULB | 上板机-冠佳 | MW3164.1 | 机器人吸真空异常 | alarm | 1
ULB | 上板机-冠佳 | MW3164.2 | 机器人初始化异常 | alarm | 2

## PTT&ATT-冠佳
设备类型 | 设备型号 | 故障原因代码 | 故障原因名称 | 报警级别 | 报警码位
PTT | PreTest-冠佳 | MW3160.1 | 气缸感应类异常 | alarm | 1
PTT | PreTest-冠佳 | MW3160.2 | 治具放行超时类异常 | alarm | 2
PTT | PreTest-冠佳 | MW3160.3 | 测试异常-超时-不良 | alarm | 3
PTT | PreTest-冠佳 | MW3160.4 | 安全门/急停类异常 | alarm | 4
PTT | PreTest-冠佳 | MW3160.5 | 治具ID读取异常 | alarm | 5
PTT | PreTest-冠佳 | MW3160.6 | 伺服报错异常 | alarm | 6
PTT | PreTest-冠佳 | MW3161.1 | 上机返板升降机气缸感应类异常 | alarm | 1
PTT | PreTest-冠佳 | MW3161.2 | 上机返板升降机治具放行超时类异常 | alarm | 2
PTT | PreTest-冠佳 | MW3161.3 | 上机返板升降机测试异常-超时-不良 | alarm | 3
PTT | PreTest-冠佳 | MW3161.4 | 上机返板升降机安全门/急停类异常 | alarm | 4
PTT | PreTest-冠佳 | MW3161.5 | 上机返板升降机治具ID读取异常 | alarm | 5
PTT | PreTest-冠佳 | MW3161.6 | 上机返板升降机伺服报错异常 | alarm | 6
PTT | PreTest-冠佳 | MW3162.1 | 上机初测位气缸感应类异常 | alarm | 1
PTT | PreTest-冠佳 | MW3162.2 | 上机初测位治具放行超时类异常 | alarm | 2
PTT | PreTest-冠佳 | MW3162.3 | 上机初测位测试异常-超时-不良 | alarm | 3
PTT | PreTest-冠佳 | MW3162.4 | 上机初测位安全门/急停类异常 | alarm | 4
PTT | PreTest-冠佳 | MW3162.5 | 上机初测位治具ID读取异常 | alarm | 5
PTT | PreTest-冠佳 | MW3162.6 | 上机初测位伺服报错异常 | alarm | 6
PTT | PreTest-冠佳 | MW3163.1 | 上机初测后升降机气缸感应类异常 | alarm | 1
PTT | PreTest-冠佳 | MW3163.2 | 上机初测后升降机治具放行超时类异常 | alarm | 2
PTT | PreTest-冠佳 | MW3163.3 | 上机初测后升降机测试异常-超时-不良 | alarm | 3
PTT | PreTest-冠佳 | MW3163.4 | 上机初测后升降机安全门/急停类异常 | alarm | 4
PTT | PreTest-冠佳 | MW3163.5 | 上机初测后升降机治具ID读取异常 | alarm | 5
PTT | PreTest-冠佳 | MW3163.6 | 上机初测后升降机伺服报错异常 | alarm | 6
ATT | 包装自动下机-冠佳 | MW3161.1 | 下机返板升降机气缸感应类异常 | alarm | 1
ATT | 包装自动下机-冠佳 | MW3161.2 | 下机返板升降机治具放行超时类异常 | alarm | 2
ATT | 包装自动下机-冠佳 | MW3161.3 | 下机返板升降机测试异常-超时-不良 | alarm | 3
ATT | 包装自动下机-冠佳 | MW3161.4 | 下机返板升降机安全门/急停类异常 | alarm | 4
ATT | 包装自动下机-冠佳 | MW3161.5 | 下机返板升降机治具ID读取异常 | alarm | 5
ATT | 包装自动下机-冠佳 | MW3161.6 | 下机返板升降机伺服报错异常 | alarm | 6
ATT | 包装自动下机-冠佳 | MW3161.7 | 下机返板升降机温度超温异常 | alarm | 7
ATT | 包装自动下机-冠佳 | MW3161.8 | 下机返板升降机温度点读取异常 | alarm | 8
ATT | 包装自动下机-冠佳 | MW3161.9 | 下机返板升降机循环风机/EGO检测异常 | alarm | 9
ATT | 包装自动下机-冠佳 | MW3162.1 | 下机顶升位气缸感应类异常 | alarm | 1
ATT | 包装自动下机-冠佳 | MW3162.2 | 下机顶升位治具放行超时类异常 | alarm | 2
ATT | 包装自动下机-冠佳 | MW3162.3 | 下机顶升位测试异常-超时-不良 | alarm | 3
ATT | 包装自动下机-冠佳 | MW3162.4 | 下机顶升位安全门/急停类异常 | alarm | 4
ATT | 包装自动下机-冠佳 | MW3162.5 | 下机顶升位治具ID读取异常 | alarm | 5
ATT | 包装自动下机-冠佳 | MW3162.6 | 下机顶升位伺服报错异常 | alarm | 6
ATT | 包装自动下机-冠佳 | MW3162.7 | 下机顶升位温度超温异常 | alarm | 7
ATT | 包装自动下机-冠佳 | MW3162.8 | 下机顶升位温度点读取异常 | alarm | 8
ATT | 包装自动下机-冠佳 | MW3162.9 | 下机顶升位循环风机/EGO检测异常 | alarm | 9
ATT | 包装自动下机-冠佳 | MW3163.1 | 下机机械手气缸感应类异常 | alarm | 1
ATT | 包装自动下机-冠佳 | MW3163.2 | 下机机械手治具放行超时类异常 | alarm | 2
ATT | 包装自动下机-冠佳 | MW3163.3 | 下机机械手测试异常-超时-不良 | alarm | 3
ATT | 包装自动下机-冠佳 | MW3163.4 | 下机机械手安全门/急停类异常 | alarm | 4
ATT | 包装自动下机-冠佳 | MW3163.5 | 下机机械手治具ID读取异常 | alarm | 5
ATT | 包装自动下机-冠佳 | MW3163.6 | 下机机械手伺服报错异常 | alarm | 6
ATT | 包装自动下机-冠佳 | MW3163.7 | 下机机械手温度超温异常 | alarm | 7
ATT | 包装自动下机-冠佳 | MW3163.8 | 下机机械手温度点读取异常 | alarm | 8
ATT | 包装自动下机-冠佳 | MW3163.9 | 下机机械手循环风机/EGO检测异常 | alarm | 9
ATT | 包装自动下机-冠佳 | MW3164.1 | 下机翻转气缸感应类异常 | alarm | 1
ATT | 包装自动下机-冠佳 | MW3164.2 | 下机翻转治具放行超时类异常 | alarm | 2
ATT | 包装自动下机-冠佳 | MW3164.3 | 下机翻转测试异常-超时-不良 | alarm | 3
ATT | 包装自动下机-冠佳 | MW3164.4 | 下机翻转安全门/急停类异常 | alarm | 4
ATT | 包装自动下机-冠佳 | MW3164.5 | 下机翻转治具ID读取异常 | alarm | 5
ATT | 包装自动下机-冠佳 | MW3164.6 | 下机翻转伺服报错异常 | alarm | 6
ATT | 包装自动下机-冠佳 | MW3164.7 | 下机翻转温度超温异常 | alarm | 7
ATT | 包装自动下机-冠佳 | MW3164.8 | 下机翻转温度点读取异常 | alarm | 8
ATT | 包装自动下机-冠佳 | MW3164.9 | 下机翻转循环风机/EGO检测异常 | alarm | 9

## PDT-冠佳
设备类型 | 设备型号 | 故障原因代码 | 故障原因名称 | 报警级别 | 报警码位
PDT | 包装测试-1 | MW3160.1 | 气缸感应类异常 | alarm | 1
PDT | 包装测试-1 | MW3160.2 | 治具放行超时类异常 | alarm | 1
PDT | 包装测试-1 | MW3160.3 | 测试异常-超时-不良 | alarm | 1
PDT | 包装测试-1 | MW3160.4 | 安全门/急停类异常 | alarm | 1
PDT | 包装测试-1 | MW3160.5 | 治具ID读取异常 | alarm | 1
PDT | 包装测试-1 | MW3160.6 | 伺服报错异常 | alarm | 1
PDT | 包装测试-1 | MW3161.1 | Hipot-1-测试气缸感应类异常 | alarm | 1
PDT | 包装测试-1 | MW3161.2 | Hipot-1-测试治具放行超时类异常 | alarm | 1
PDT | 包装测试-1 | MW3161.3 | Hipot-1-测试测试异常-超时-不良 | alarm | 1
PDT | 包装测试-1 | MW3161.4 | Hipot-1-测试安全门/急停类异常 | alarm | 1
PDT | 包装测试-1 | MW3161.5 | Hipot-1-测试治具ID读取异常 | alarm | 1
PDT | 包装测试-1 | MW3161.6 | Hipot-1-测试伺服报错异常 | alarm | 1
PDT | 包装测试-1 | MW3162.1 | Hipot-2-测试气缸感应类异常 | alarm | 1
PDT | 包装测试-1 | MW3162.2 | Hipot-2-测试治具放行超时类异常 | alarm | 1
PDT | 包装测试-1 | MW3162.3 | Hipot-2-测试测试异常-超时-不良 | alarm | 1
PDT | 包装测试-1 | MW3162.4 | Hipot-2-测试安全门/急停类异常 | alarm | 1
PDT | 包装测试-1 | MW3162.5 | Hipot-2-测试治具ID读取异常 | alarm | 1
PDT | 包装测试-1 | MW3162.6 | Hipot-2-测试伺服报错异常 | alarm | 1
PDT | 包装测试-1 | MW3163.1 | ATE-1-测试气缸感应类异常 | alarm | 1
PDT | 包装测试-1 | MW3163.2 | ATE-1-测试治具放行超时类异常 | alarm | 1
PDT | 包装测试-1 | MW3163.3 | ATE-1-测试测试异常-超时-不良 | alarm | 1
PDT | 包装测试-1 | MW3163.4 | ATE-1-测试安全门/急停类异常 | alarm | 1
PDT | 包装测试-1 | MW3163.5 | ATE-1-测试治具ID读取异常 | alarm | 1
PDT | 包装测试-1 | MW3163.6 | ATE-1-测试伺服报错异常 | alarm | 1
PDT | 包装测试-1 | MW3164.1 | ATE-2-测试气缸感应类异常 | alarm | 1
PDT | 包装测试-1 | MW3164.2 | ATE-2-测试治具放行超时类异常 | alarm | 1
PDT | 包装测试-1 | MW3164.3 | ATE-2-测试测试异常-超时-不良 | alarm | 1
PDT | 包装测试-1 | MW3164.4 | ATE-2-测试安全门/急停类异常 | alarm | 1
PDT | 包装测试-1 | MW3164.5 | ATE-2-测试治具ID读取异常 | alarm | 1
PDT | 包装测试-1 | MW3164.6 | ATE-2-测试伺服报错异常 | alarm | 1
PDT | 包装测试-1 | MW3165.1 | ATE-3-测试气缸感应类异常 | alarm | 1
PDT | 包装测试-1 | MW3165.2 | ATE-3-测试治具放行超时类异常 | alarm | 1
PDT | 包装测试-1 | MW3165.3 | ATE-3-测试测试异常-超时-不良 | alarm | 1
PDT | 包装测试-1 | MW3165.4 | ATE-3-测试安全门/急停类异常 | alarm | 1
PDT | 包装测试-1 | MW3165.5 | ATE-3-测试治具ID读取异常 | alarm | 1
PDT | 包装测试-1 | MW3165.6 | ATE-3-测试伺服报错异常 | alarm | 1
PDT | 包装测试-1 | MW3166.1 | PD测试后升降机气缸感应类异常 | alarm | 1
PDT | 包装测试-1 | MW3166.2 | PD测试后升降机治具放行超时类异常 | alarm | 1
PDT | 包装测试-1 | MW3166.3 | PD测试后升降机测试异常-超时-不良 | alarm | 1
PDT | 包装测试-1 | MW3166.4 | PD测试后升降机安全门/急停类异常 | alarm | 1
PDT | 包装测试-1 | MW3166.5 | PD测试后升降机治具ID读取异常 | alarm | 1
PDT | 包装测试-1 | MW3166.6 | PD测试后升降机伺服报错异常 | alarm | 1
PDT | 包装测试-1 | MW3167.1 | PD人工下机气缸感应类异常 | alarm | 1
PDT | 包装测试-1 | MW3167.2 | PD人工下机治具放行超时类异常 | alarm | 1
PDT | 包装测试-1 | MW3167.3 | PD人工下机测试异常-超时-不良 | alarm | 1
PDT | 包装测试-1 | MW3167.4 | PD人工下机安全门/急停类异常 | alarm | 1
PDT | 包装测试-1 | MW3167.5 | PD人工下机治具ID读取异常 | alarm | 1
PDT | 包装测试-1 | MW3167.6 | PD人工下机伺服报错异常 | alarm | 1
PDT | 包装测试-冠佳 | MW3160.0 | PD测试前升降机无异常 | alarm | 1
PDT | 包装测试-冠佳 | MW3160.1 | PD测试前升降机气缸感应类异常 | alarm | 1
PDT | 包装测试-冠佳 | MW3160.2 | PD测试前升降机治具放行超时类异常 | alarm | 1
PDT | 包装测试-冠佳 | MW3160.3 | PD测试前升降机测试异常-超时-不良 | alarm | 1
PDT | 包装测试-冠佳 | MW3160.4 | PD测试前升降机安全门/急停类异常 | alarm | 1
PDT | 包装测试-冠佳 | MW3160.5 | PD测试前升降机治具ID读取异常 | alarm | 1
PDT | 包装测试-冠佳 | MW3160.6 | PD测试前升降机伺服报错异常 | alarm | 1
PDT | 包装测试-冠佳 | MW3161.0 | TURN-ON-测试无异常 | alarm | 1
PDT | 包装测试-冠佳 | MW3161.1 | TURN-ON-测试气缸感应类异常 | alarm | 1
PDT | 包装测试-冠佳 | MW3161.2 | TURN-ON-测试治具放行超时类异常 | alarm | 1
PDT | 包装测试-冠佳 | MW3161.3 | TURN-ON-测试测试异常-超时-不良 | alarm | 1
PDT | 包装测试-冠佳 | MW3161.4 | TURN-ON-测试安全门/急停类异常 | alarm | 1
PDT | 包装测试-冠佳 | MW3161.5 | TURN-ON-测试治具ID读取异常 | alarm | 1
PDT | 包装测试-冠佳 | MW3161.6 | TURN-ON-测试伺服报错异常 | alarm | 1
PDT | 包装测试-冠佳 | MW3162.0 | Hipot-1-测试无异常 | alarm | 1
PDT | 包装测试-冠佳 | MW3162.1 | Hipot-1-测试气缸感应类异常 | alarm | 1
PDT | 包装测试-冠佳 | MW3162.2 | Hipot-1-测试治具放行超时类异常 | alarm | 1
PDT | 包装测试-冠佳 | MW3162.3 | Hipot-1-测试测试异常-超时-不良 | alarm | 1
PDT | 包装测试-冠佳 | MW3162.4 | Hipot-1-测试安全门/急停类异常 | alarm | 1
PDT | 包装测试-冠佳 | MW3162.5 | Hipot-1-测试治具ID读取异常 | alarm | 1
PDT | 包装测试-冠佳 | MW3162.6 | Hipot-1-测试伺服报错异常 | alarm | 1
PDT | 包装测试-冠佳 | MW3163.0 | Hipot-2-测试无异常 | alarm | 1
PDT | 包装测试-冠佳 | MW3163.1 | Hipot-2-测试气缸感应类异常 | alarm | 1
PDT | 包装测试-冠佳 | MW3163.2 | Hipot-2-测试治具放行超时类异常 | alarm | 1
PDT | 包装测试-冠佳 | MW3163.3 | Hipot-2-测试测试异常-超时-不良 | alarm | 1
PDT | 包装测试-冠佳 | MW3163.4 | Hipot-2-测试安全门/急停类异常 | alarm | 1
PDT | 包装测试-冠佳 | MW3163.5 | Hipot-2-测试治具ID读取异常 | alarm | 1
PDT | 包装测试-冠佳 | MW3163.6 | Hipot-2-测试伺服报错异常 | alarm | 1
PDT | 包装测试-冠佳 | MW3164.0 | ATE-1-测试无异常 | alarm | 1
PDT | 包装测试-冠佳 | MW3164.1 | ATE-1-测试气缸感应类异常 | alarm | 1
PDT | 包装测试-冠佳 | MW3164.2 | ATE-1-测试治具放行超时类异常 | alarm | 1
PDT | 包装测试-冠佳 | MW3164.3 | ATE-1-测试测试异常-超时-不良 | alarm | 1
PDT | 包装测试-冠佳 | MW3164.4 | ATE-1-测试安全门/急停类异常 | alarm | 1
PDT | 包装测试-冠佳 | MW3164.5 | ATE-1-测试治具ID读取异常 | alarm | 1
PDT | 包装测试-冠佳 | MW3164.6 | ATE-1-测试伺服报错异常 | alarm | 1
PDT | 包装测试-冠佳 | MW3165.0 | ATE-2-测试无异常 | alarm | 1
PDT | 包装测试-冠佳 | MW3165.1 | ATE-2-测试气缸感应类异常 | alarm | 1
PDT | 包装测试-冠佳 | MW3165.2 | ATE-2-测试治具放行超时类异常 | alarm | 1
PDT | 包装测试-冠佳 | MW3165.3 | ATE-2-测试测试异常-超时-不良 | alarm | 1
PDT | 包装测试-冠佳 | MW3165.4 | ATE-2-测试安全门/急停类异常 | alarm | 1
PDT | 包装测试-冠佳 | MW3165.5 | ATE-2-测试治具ID读取异常 | alarm | 1
PDT | 包装测试-冠佳 | MW3165.6 | ATE-2-测试伺服报错异常 | alarm | 1
PDT | 包装测试-冠佳 | MW3166.0 | ATE-3-测试无异常 | alarm | 1
PDT | 包装测试-冠佳 | MW3166.1 | ATE-3-测试气缸感应类异常 | alarm | 1
PDT | 包装测试-冠佳 | MW3166.2 | ATE-3-测试治具放行超时类异常 | alarm | 1
PDT | 包装测试-冠佳 | MW3166.3 | ATE-3-测试测试异常-超时-不良 | alarm | 1
PDT | 包装测试-冠佳 | MW3166.4 | ATE-3-测试安全门/急停类异常 | alarm | 1
PDT | 包装测试-冠佳 | MW3166.5 | ATE-3-测试治具ID读取异常 | alarm | 1
PDT | 包装测试-冠佳 | MW3166.6 | ATE-3-测试伺服报错异常 | alarm | 1
PDT | 包装测试-冠佳 | MW3167.0 | ATE-4-测试无异常 | alarm | 1
PDT | 包装测试-冠佳 | MW3167.1 | ATE-4-测试气缸感应类异常 | alarm | 1
PDT | 包装测试-冠佳 | MW3167.2 | ATE-4-测试治具放行超时类异常 | alarm | 1
PDT | 包装测试-冠佳 | MW3167.3 | ATE-4-测试测试异常-超时-不良 | alarm | 1
PDT | 包装测试-冠佳 | MW3167.4 | ATE-4-测试安全门/急停类异常 | alarm | 1
PDT | 包装测试-冠佳 | MW3167.5 | ATE-4-测试治具ID读取异常 | alarm | 1
PDT | 包装测试-冠佳 | MW3167.6 | ATE-4-测试伺服报错异常 | alarm | 1
PDT | 包装测试-冠佳 | MW3168.0 | RRCC-测试无异常 | alarm | 1
PDT | 包装测试-冠佳 | MW3168.1 | RRCC-测试气缸感应类异常 | alarm | 1
PDT | 包装测试-冠佳 | MW3168.2 | RRCC-测试治具放行超时类异常 | alarm | 1
PDT | 包装测试-冠佳 | MW3168.3 | RRCC-测试测试异常-超时-不良 | alarm | 1
PDT | 包装测试-冠佳 | MW3168.4 | RRCC-测试安全门/急停类异常 | alarm | 1
PDT | 包装测试-冠佳 | MW3168.5 | RRCC-测试治具ID读取异常 | alarm | 1
PDT | 包装测试-冠佳 | MW3168.6 | RRCC-测试伺服报错异常 | alarm | 1
PDT | 包装测试-冠佳 | MW3169.0 | PD测试后升降机无异常 | alarm | 1
PDT | 包装测试-冠佳 | MW3169.1 | PD测试后升降机气缸感应类异常 | alarm | 1
PDT | 包装测试-冠佳 | MW3169.2 | PD测试后升降机治具放行超时类异常 | alarm | 1
PDT | 包装测试-冠佳 | MW3169.3 | PD测试后升降机测试异常-超时-不良 | alarm | 1
PDT | 包装测试-冠佳 | MW3169.4 | PD测试后升降机安全门/急停类异常 | alarm | 1
PDT | 包装测试-冠佳 | MW3169.5 | PD测试后升降机治具ID读取异常 | alarm | 1
PDT | 包装测试-冠佳 | MW3169.6 | PD测试后升降机伺服报错异常 | alarm | 1
PDT | 包装测试-冠佳 | MW3170.0 | 无异常 | alarm | 1
PDT | 包装测试-冠佳 | MW3170.1 | 气缸感应类异常 | alarm | 1
PDT | 包装测试-冠佳 | MW3170.2 | 治具放行超时类异常 | alarm | 1
PDT | 包装测试-冠佳 | MW3170.3 | 测试异常-超时-不良 | alarm | 1
PDT | 包装测试-冠佳 | MW3170.4 | 安全门/急停类异常 | alarm | 1
PDT | 包装测试-冠佳 | MW3170.5 | 治具ID读取异常 | alarm | 1
PDT | 包装测试-冠佳 | MW3170.6 | 伺服报错异常 | alarm | 1

## BIT-冠佳
设备类型 | 设备型号 | 故障原因代码 | 故障原因名称 | 报警级别 | 报警码位
BIT | BurnIn-人工 | D3156.1 | A面设备温度模块通讯异常 | alarm | 1
BIT | BurnIn-人工 | D3156.2 | A面设备温度超温异常 | alarm | 2
BIT | BurnIn-人工 | D3156.3 | A面设备温度点读取异常 | alarm | 3
BIT | BurnIn-人工 | D3156.4 | A面设备循环风机/EGO检测异常 | alarm | 4
BIT | BurnIn-人工 | D3157.1 | B面设备温度模块通讯异常 | alarm | 1
BIT | BurnIn-人工 | D3157.2 | B面设备温度超温异常 | alarm | 2
BIT | BurnIn-人工 | D3157.3 | B面设备温度点读取异常 | alarm | 3
BIT | BurnIn-人工 | D3157.4 | B面设备循环风机/EGO检测异常 | alarm | 4
BIT | BurnIn-自动 | MW3160.1 | 气缸感应类异常 | alarm | 1
BIT | BurnIn-自动 | MW3160.2 | 治具放行超时类异常 | alarm | 2
BIT | BurnIn-自动 | MW3160.3 | 测试异常-超时-不良 | alarm | 3
BIT | BurnIn-自动 | MW3160.4 | 安全门/急停类异常 | alarm | 4
BIT | BurnIn-自动 | MW3160.5 | 治具ID读取异常 | alarm | 5
BIT | BurnIn-自动 | MW3160.6 | 伺服报错异常 | alarm | 6
BIT | BurnIn-自动 | MW3160.7 | 温度超温异常 | alarm | 7
BIT | BurnIn-自动 | MW3160.8 | 温度点读取异常 | alarm | 8
BIT | BurnIn-自动 | MW3160.9 | 循环风机/EGO检测异常 | alarm | 9
BIT | BurnIn-自动 | MW3161.1 | 老化入口升降机气缸感应类异常 | alarm | 1
BIT | BurnIn-自动 | MW3161.2 | 老化入口升降机治具放行超时类异常 | alarm | 2
BIT | BurnIn-自动 | MW3161.3 | 老化入口升降机测试异常-超时-不良 | alarm | 3
BIT | BurnIn-自动 | MW3161.4 | 老化入口升降机安全门/急停类异常 | alarm | 4
BIT | BurnIn-自动 | MW3161.5 | 老化入口升降机治具ID读取异常 | alarm | 5
BIT | BurnIn-自动 | MW3161.6 | 老化入口升降机伺服报错异常 | alarm | 6
BIT | BurnIn-自动 | MW3161.7 | 老化入口升降机温度超温异常 | alarm | 7
BIT | BurnIn-自动 | MW3161.8 | 老化入口升降机温度点读取异常 | alarm | 8
BIT | BurnIn-自动 | MW3161.9 | 老化入口升降机循环风机/EGO检测异常 | alarm | 9
BIT | BurnIn-自动 | MW3162.1 | 老化入口平台气缸感应类异常 | alarm | 1
BIT | BurnIn-自动 | MW3162.2 | 老化入口平台治具放行超时类异常 | alarm | 2
BIT | BurnIn-自动 | MW3162.3 | 老化入口平台测试异常-超时-不良 | alarm | 3
BIT | BurnIn-自动 | MW3162.4 | 老化入口平台安全门/急停类异常 | alarm | 4
BIT | BurnIn-自动 | MW3162.5 | 老化入口平台治具ID读取异常 | alarm | 5
BIT | BurnIn-自动 | MW3162.6 | 老化入口平台伺服报错异常 | alarm | 6
BIT | BurnIn-自动 | MW3162.7 | 老化入口平台温度超温异常 | alarm | 7
BIT | BurnIn-自动 | MW3162.8 | 老化入口平台温度点读取异常 | alarm | 8
BIT | BurnIn-自动 | MW3162.9 | 老化入口平台循环风机/EGO检测异常 | alarm | 9
BIT | BurnIn-自动 | MW3163.1 | 老化房机械手气缸感应类异常 | alarm | 1
BIT | BurnIn-自动 | MW3163.2 | 老化房机械手治具放行超时类异常 | alarm | 2
BIT | BurnIn-自动 | MW3163.3 | 老化房机械手测试异常-超时-不良 | alarm | 3
BIT | BurnIn-自动 | MW3163.4 | 老化房机械手安全门/急停类异常 | alarm | 4
BIT | BurnIn-自动 | MW3163.5 | 老化房机械手治具ID读取异常 | alarm | 5
BIT | BurnIn-自动 | MW3163.6 | 老化房机械手伺服报错异常 | alarm | 6
BIT | BurnIn-自动 | MW3163.7 | 老化房机械手温度超温异常 | alarm | 7
BIT | BurnIn-自动 | MW3163.8 | 老化房机械手温度点读取异常 | alarm | 8
BIT | BurnIn-自动 | MW3163.9 | 老化房机械手循环风机/EGO检测异常 | alarm | 9
BIT | BurnIn-自动 | MW3164.1 | 老化出口平台气缸感应类异常 | alarm | 1
BIT | BurnIn-自动 | MW3164.2 | 老化出口平台治具放行超时类异常 | alarm | 2
BIT | BurnIn-自动 | MW3164.3 | 老化出口平台测试异常-超时-不良 | alarm | 3
BIT | BurnIn-自动 | MW3164.4 | 老化出口平台安全门/急停类异常 | alarm | 4
BIT | BurnIn-自动 | MW3164.5 | 老化出口平台治具ID读取异常 | alarm | 5
BIT | BurnIn-自动 | MW3164.6 | 老化出口平台伺服报错异常 | alarm | 6
BIT | BurnIn-自动 | MW3164.7 | 老化出口平台温度超温异常 | alarm | 7
BIT | BurnIn-自动 | MW3164.8 | 老化出口平台温度点读取异常 | alarm | 8
BIT | BurnIn-自动 | MW3164.9 | 老化出口平台循环风机/EGO检测异常 | alarm | 9
BIT | BurnIn-自动 | MW3165.1 | 老化出口后升降机气缸感应类异常 | alarm | 1
BIT | BurnIn-自动 | MW3165.2 | 老化出口后升降机治具放行超时类异常 | alarm | 2
BIT | BurnIn-自动 | MW3165.3 | 老化出口后升降机测试异常-超时-不良 | alarm | 3
BIT | BurnIn-自动 | MW3165.4 | 老化出口后升降机安全门/急停类异常 | alarm | 4
BIT | BurnIn-自动 | MW3165.5 | 老化出口后升降机治具ID读取异常 | alarm | 5
BIT | BurnIn-自动 | MW3165.6 | 老化出口后升降机伺服报错异常 | alarm | 6
BIT | BurnIn-自动 | MW3165.7 | 老化出口后升降机温度超温异常 | alarm | 7
BIT | BurnIn-自动 | MW3165.8 | 老化出口后升降机温度点读取异常 | alarm | 8
BIT | BurnIn-自动 | MW3165.9 | 老化出口后升降机循环风机/EGO检测异常 | alarm | 9
BIT | BurnIn-自动 | MW3166.1 | 老化温控异常气缸感应类异常 | alarm | 1
BIT | BurnIn-自动 | MW3166.2 | 老化温控异常治具放行超时类异常 | alarm | 2
BIT | BurnIn-自动 | MW3166.3 | 老化温控异常测试异常-超时-不良 | alarm | 3
BIT | BurnIn-自动 | MW3166.4 | 老化温控异常安全门/急停类异常 | alarm | 4
BIT | BurnIn-自动 | MW3166.5 | 老化温控异常治具ID读取异常 | alarm | 5
BIT | BurnIn-自动 | MW3166.6 | 老化温控异常伺服报错异常 | alarm | 6
BIT | BurnIn-自动 | MW3166.7 | 老化温控异常温度超温异常 | alarm | 7
BIT | BurnIn-自动 | MW3166.8 | 老化温控异常温度点读取异常 | alarm | 8
BIT | BurnIn-自动 | MW3166.9 | 老化温控异常循环风机/EGO检测异常 | alarm | 9
BIT | BurnIn-自动1 | MW3160.1 | 气缸感应类异常 | alarm | 1
BIT | BurnIn-自动1 | MW3160.2 | 治具放行超时类异常 | alarm | 2
BIT | BurnIn-自动1 | MW3160.3 | 测试异常-超时-不良 | alarm | 3
BIT | BurnIn-自动1 | MW3160.4 | 安全门/急停类异常 | alarm | 4
BIT | BurnIn-自动1 | MW3160.5 | 治具ID读取异常 | alarm | 5
BIT | BurnIn-自动1 | MW3160.6 | 伺服报错异常 | alarm | 6
BIT | BurnIn-自动1 | MW3160.7 | 温度超温异常 | alarm | 7
BIT | BurnIn-自动1 | MW3160.8 | 温度点读取异常 | alarm | 8
BIT | BurnIn-自动1 | MW3160.9 | 循环风机/EGO检测异常 | alarm | 9
BIT | BurnIn-自动1 | MW3161.1 | 上机返板升降机气缸感应类异常 | alarm | 1
BIT | BurnIn-自动1 | MW3161.2 | 上机返板升降机治具放行超时类异常 | alarm | 2
BIT | BurnIn-自动1 | MW3161.3 | 上机返板升降机测试异常-超时-不良 | alarm | 3
BIT | BurnIn-自动1 | MW3161.4 | 上机返板升降机安全门/急停类异常 | alarm | 4
BIT | BurnIn-自动1 | MW3161.5 | 上机返板升降机治具ID读取异常 | alarm | 5
BIT | BurnIn-自动1 | MW3161.6 | 上机返板升降机伺服报错异常 | alarm | 6
BIT | BurnIn-自动1 | MW3161.7 | 上机返板升降机温度超温异常 | alarm | 7
BIT | BurnIn-自动1 | MW3161.8 | 上机返板升降机温度点读取异常 | alarm | 8
BIT | BurnIn-自动1 | MW3161.9 | 上机返板升降机循环风机/EGO检测异常 | alarm | 9
BIT | BurnIn-自动1 | MW3162.1 | 上机初测位气缸感应类异常 | alarm | 1
BIT | BurnIn-自动1 | MW3162.2 | 上机初测位治具放行超时类异常 | alarm | 2
BIT | BurnIn-自动1 | MW3162.3 | 上机初测位测试异常-超时-不良 | alarm | 3
BIT | BurnIn-自动1 | MW3162.4 | 上机初测位安全门/急停类异常 | alarm | 4
BIT | BurnIn-自动1 | MW3162.5 | 上机初测位治具ID读取异常 | alarm | 5
BIT | BurnIn-自动1 | MW3162.6 | 上机初测位伺服报错异常 | alarm | 6
BIT | BurnIn-自动1 | MW3162.7 | 上机初测位温度超温异常 | alarm | 7
BIT | BurnIn-自动1 | MW3162.8 | 上机初测位温度点读取异常 | alarm | 8
BIT | BurnIn-自动1 | MW3162.9 | 上机初测位循环风机/EGO检测异常 | alarm | 9
BIT | BurnIn-自动1 | MW3163.1 | 老化入口平台气缸感应类异常 | alarm | 1
BIT | BurnIn-自动1 | MW3163.2 | 老化入口平台治具放行超时类异常 | alarm | 2
BIT | BurnIn-自动1 | MW3163.3 | 老化入口平台测试异常-超时-不良 | alarm | 3
BIT | BurnIn-自动1 | MW3163.4 | 老化入口平台安全门/急停类异常 | alarm | 4
BIT | BurnIn-自动1 | MW3163.5 | 老化入口平台治具ID读取异常 | alarm | 5
BIT | BurnIn-自动1 | MW3163.6 | 老化入口平台伺服报错异常 | alarm | 6
BIT | BurnIn-自动1 | MW3163.7 | 老化入口平台温度超温异常 | alarm | 7
BIT | BurnIn-自动1 | MW3163.8 | 老化入口平台温度点读取异常 | alarm | 8
BIT | BurnIn-自动1 | MW3163.9 | 老化入口平台循环风机/EGO检测异常 | alarm | 9
BIT | BurnIn-自动1 | MW3164.1 | 上机初测位气缸感应类异常 | alarm | 1
BIT | BurnIn-自动1 | MW3164.2 | 上机初测位治具放行超时类异常 | alarm | 2
BIT | BurnIn-自动1 | MW3164.3 | 上机初测位测试异常-超时-不良 | alarm | 3
BIT | BurnIn-自动1 | MW3164.4 | 上机初测位安全门/急停类异常 | alarm | 4
BIT | BurnIn-自动1 | MW3164.5 | 上机初测位治具ID读取异常 | alarm | 5
BIT | BurnIn-自动1 | MW3164.6 | 上机初测位伺服报错异常 | alarm | 6
BIT | BurnIn-自动1 | MW3164.7 | 上机初测位温度超温异常 | alarm | 7
BIT | BurnIn-自动1 | MW3164.8 | 上机初测位温度点读取异常 | alarm | 8
BIT | BurnIn-自动1 | MW3164.9 | 上机初测位循环风机/EGO检测异常 | alarm | 9
BIT | BurnIn-自动1 | MW3165.1 | 老化入口平台气缸感应类异常 | alarm | 1
BIT | BurnIn-自动1 | MW3165.2 | 老化入口平台治具放行超时类异常 | alarm | 2
BIT | BurnIn-自动1 | MW3165.3 | 老化入口平台测试异常-超时-不良 | alarm | 3
BIT | BurnIn-自动1 | MW3165.4 | 老化入口平台安全门/急停类异常 | alarm | 4
BIT | BurnIn-自动1 | MW3165.5 | 老化入口平台治具ID读取异常 | alarm | 5
BIT | BurnIn-自动1 | MW3165.6 | 老化入口平台伺服报错异常 | alarm | 6
BIT | BurnIn-自动1 | MW3165.7 | 老化入口平台温度超温异常 | alarm | 7
BIT | BurnIn-自动1 | MW3165.8 | 老化入口平台温度点读取异常 | alarm | 8
BIT | BurnIn-自动1 | MW3165.9 | 老化入口平台循环风机/EGO检测异常 | alarm | 9
BIT | BurnIn-自动1 | MW3166.1 | 老化房机械手气缸感应类异常 | alarm | 1
BIT | BurnIn-自动1 | MW3166.2 | 老化房机械手治具放行超时类异常 | alarm | 2
BIT | BurnIn-自动1 | MW3166.3 | 老化房机械手测试异常-超时-不良 | alarm | 3
BIT | BurnIn-自动1 | MW3166.4 | 老化房机械手安全门/急停类异常 | alarm | 4
BIT | BurnIn-自动1 | MW3166.5 | 老化房机械手治具ID读取异常 | alarm | 5
BIT | BurnIn-自动1 | MW3166.6 | 老化房机械手伺服报错异常 | alarm | 6
BIT | BurnIn-自动1 | MW3166.7 | 老化房机械手温度超温异常 | alarm | 7
BIT | BurnIn-自动1 | MW3166.8 | 老化房机械手温度点读取异常 | alarm | 8
BIT | BurnIn-自动1 | MW3166.9 | 老化房机械手循环风机/EGO检测异常 | alarm | 9
BIT | BurnIn-自动1 | MW3167.1 | 老化出口平台气缸感应类异常 | alarm | 1
BIT | BurnIn-自动1 | MW3167.2 | 老化出口平台治具放行超时类异常 | alarm | 2
BIT | BurnIn-自动1 | MW3167.3 | 老化出口平台测试异常-超时-不良 | alarm | 3
BIT | BurnIn-自动1 | MW3167.4 | 老化出口平台安全门/急停类异常 | alarm | 4
BIT | BurnIn-自动1 | MW3167.5 | 老化出口平台治具ID读取异常 | alarm | 5
BIT | BurnIn-自动1 | MW3167.6 | 老化出口平台伺服报错异常 | alarm | 6
BIT | BurnIn-自动1 | MW3167.7 | 老化出口平台温度超温异常 | alarm | 7
BIT | BurnIn-自动1 | MW3167.8 | 老化出口平台温度点读取异常 | alarm | 8
BIT | BurnIn-自动1 | MW3167.9 | 老化出口平台循环风机/EGO检测异常 | alarm | 9
BIT | BurnIn-自动1 | MW3168.1 | 老化出口后升降机气缸感应类异常 | alarm | 1
BIT | BurnIn-自动1 | MW3168.2 | 老化出口后升降机治具放行超时类异常 | alarm | 2
BIT | BurnIn-自动1 | MW3168.3 | 老化出口后升降机测试异常-超时-不良 | alarm | 3
BIT | BurnIn-自动1 | MW3168.4 | 老化出口后升降机安全门/急停类异常 | alarm | 4
BIT | BurnIn-自动1 | MW3168.5 | 老化出口后升降机治具ID读取异常 | alarm | 5
BIT | BurnIn-自动1 | MW3168.6 | 老化出口后升降机伺服报错异常 | alarm | 6
BIT | BurnIn-自动1 | MW3168.7 | 老化出口后升降机温度超温异常 | alarm | 7
BIT | BurnIn-自动1 | MW3168.8 | 老化出口后升降机温度点读取异常 | alarm | 8
BIT | BurnIn-自动1 | MW3168.9 | 老化出口后升降机循环风机/EGO检测异常 | alarm | 9
BIT | BurnIn-自动1 | MW3169.1 | 老化温控异常气缸感应类异常 | alarm | 1
BIT | BurnIn-自动1 | MW3169.2 | 老化温控异常治具放行超时类异常 | alarm | 2
BIT | BurnIn-自动1 | MW3169.3 | 老化温控异常测试异常-超时-不良 | alarm | 3
BIT | BurnIn-自动1 | MW3169.4 | 老化温控异常安全门/急停类异常 | alarm | 4
BIT | BurnIn-自动1 | MW3169.5 | 老化温控异常治具ID读取异常 | alarm | 5
BIT | BurnIn-自动1 | MW3169.6 | 老化温控异常伺服报错异常 | alarm | 6
BIT | BurnIn-自动1 | MW3169.7 | 老化温控异常温度超温异常 | alarm | 7
BIT | BurnIn-自动1 | MW3169.8 | 老化温控异常温度点读取异常 | alarm | 8
BIT | BurnIn-自动1 | MW3169.9 | 老化温控异常循环风机/EGO检测异常 | alarm | 9

## AIN&WSM
设备类型 | 设备型号 | 故障原因代码 | 故障原因名称 | 报警级别 | 报警码位
AIN | 插件机-冠佳 | E.00 | 已暂停!PCB运输超时 | alarm | 1
AIN | 插件机-冠佳 | E.01 | 已暂停!PCB运出超时 | alarm | 1
AIN | 插件机-冠佳 | E.02 | 相机拍照失败或图像处理超时 | alarm | 1
AIN | 插件机-冠佳 | E.03 | 图像连续多次未识别到任何引脚,请检查 | alarm | 1
AIN | 插件机-冠佳 | E.04 | 图像引脚识别超时,请检查拍照参数 | alarm | 1
AIN | 插件机-冠佳 | E.05 | 对应轴识别引脚失败超过设定次数 | alarm | 1
AIN | 插件机-冠佳 | E.06 | Mark点校正插件点坐标时数据错误 | alarm | 1
AIN | 插件机-冠佳 | E.07 | Z轴上升时伺服报警 | alarm | 1
AIN | 插件机-冠佳 | E.08 | Z轴不在安全高度,不允许XY轴移动! | alarm | 1
AIN | 插件机-冠佳 | E.09 | Z轴或R轴伺服报警 | alarm | 1
AIN | 插件机-冠佳 | E.10 | X轴或Y轴运动超出范围 | alarm | 1
AIN | 插件机-冠佳 | E.11 | 工程文件参数异常 | alarm | 1
AIN | 插件机-冠佳 | E.12 | 供料器无料或者料未到位 | alarm | 1
AIN | 插件机-冠佳 | E.13 | 夹爪未取到元件 | alarm | 1
AIN | 插件机-冠佳 | E.14 | 供料器连接失败 | alarm | 1
AIN | 插件机-冠佳 | E.15 | 气压异常 | alarm | 1
AIN | 插件机-冠佳 | E.16 | 供料小车异常,查看PLC页面是否有异常 | alarm | 1
AIN | 插件机-冠佳 | E.17 | 多次插件未插入,请选择 | alarm | 1
AIN | 插件机-冠佳 | E.18 | 相机未识别到条码或未获取到扫码站条码 | alarm | 1
AIN | 插件机-冠佳 | E.19 | 供料器读码器未识别条码超过设定次数 | alarm | 1
AIN | 插件机-冠佳 | E.20 | Z轴超出限位 | alarm | 1
AIN | 插件机-冠佳 | E.21 | Z轴运动超出范围 | alarm | 1
AIN | 插件机-冠佳 | E.22 | X轴或Y轴伺服报警 | alarm | 1
AIN | 插件机-冠佳 | E.23 | MES返回NG，或者条码上传失败 | alarm | 1
AIN | 插件机-冠佳 | E.24 | IO卡通讯异常 | alarm | 1
AIN | 插件机-冠佳 | E.25 | X轴或Y轴编码器不到位! | alarm | 1
AIN | 插件机-冠佳 | E.26 | Z轴编码器不到位! | alarm | 1
WSM | 锡炉-劲拓 | Error1 | 喷雾气压报警 | alarm | 1
WSM | 锡炉-劲拓 | Error10 | 紧急制被按下 | alarm | 1
WSM | 锡炉-劲拓 | Error100 | 顶部预热一转速超低报警 | alarm | 1
WSM | 锡炉-劲拓 | Error101 | 顶部预热二转速超高报警 | alarm | 1
WSM | 锡炉-劲拓 | Error102 | 顶部预热二转速超低报警 | alarm | 1
WSM | 锡炉-劲拓 | Error103 | 顶部预热三转速超高报警 | alarm | 1
WSM | 锡炉-劲拓 | Error104 | 顶部预热三转速超低报警 | alarm | 1
WSM | 锡炉-劲拓 | Error105 | 顶部喷雾区预热转速超高报警 | alarm | 1
WSM | 锡炉-劲拓 | Error106 | 顶部喷雾区预热转速超低报警 | alarm | 1
WSM | 锡炉-劲拓 | Error108 | 全喷流量超高报警 | alarm | 1
WSM | 锡炉-劲拓 | Error109 | 全喷流量超低报警 | alarm | 1
WSM | 锡炉-劲拓 | Error110 | 加锡气缸异常 | alarm | 1
WSM | 锡炉-劲拓 | Error111 | 低存锡报警 | alarm | 1
WSM | 锡炉-劲拓 | Error112 | 锡炉空开未合闸报警 | alarm | 1
WSM | 锡炉-劲拓 | Error113 | 热电偶失控 | alarm | 1
WSM | 锡炉-劲拓 | Error114 | 门打开报警 | alarm | 1
WSM | 锡炉-劲拓 | Error115 | PLC网口通讯故障 | alarm | 1
WSM | 锡炉-劲拓 | Error116 | 角度仪通讯故障 | alarm | 1
WSM | 锡炉-劲拓 | Error117 | 喷雾参数超过设定范围请检查! | alarm | 1
WSM | 锡炉-劲拓 | Error12 | 锡炉与导轨相碰 | alarm | 1
WSM | 锡炉-劲拓 | Error13 | 运输速度偏高报警 | alarm | 1
WSM | 锡炉-劲拓 | Error14 | 喷雾抽风过载 | alarm | 1
WSM | 锡炉-劲拓 | Error15 | 喷雾喷头不动 | alarm | 1
WSM | 锡炉-劲拓 | Error16 | 温度报警 | alarm | 1
WSM | 锡炉-劲拓 | Error17 | 喷雾抽风堵塞 | alarm | 1
WSM | 锡炉-劲拓 | Error19 | 喷雾无流量 | alarm | 1
WSM | 锡炉-劲拓 | Error2 | 预热变频器故障 | alarm | 1
WSM | 锡炉-劲拓 | Error20 | 外部断电！UPS供电有限请及时处理炉中PCB。 | alarm | 1
WSM | 锡炉-劲拓 | Error21 | 波峰1过载 | alarm | 1
WSM | 锡炉-劲拓 | Error22 | 波峰2过载 | alarm | 1
WSM | 锡炉-劲拓 | Error23 | 溢锡报警 | alarm | 1
WSM | 锡炉-劲拓 | Error25 | 波峰1变频器故障 | alarm | 1
WSM | 锡炉-劲拓 | Error26 | 波峰2变频器故障 | alarm | 1
WSM | 锡炉-劲拓 | Error27 | 运输速度偏低报警 | alarm | 1
WSM | 锡炉-劲拓 | Error29 | 无助焊剂 | alarm | 1
WSM | 锡炉-劲拓 | Error3 | 洗爪电机过载 | alarm | 1
WSM | 锡炉-劲拓 | Error30 | 锡位过低 | alarm | 1
WSM | 锡炉-劲拓 | Error31 | 通讯故障 | alarm | 1
WSM | 锡炉-劲拓 | Error32 | 电源相序故障 | alarm | 1
WSM | 锡炉-劲拓 | Error33 | 锡炉波峰1线圈超温报警 | alarm | 1
WSM | 锡炉-劲拓 | Error34 | 锡炉波峰2线圈超温报警 | alarm | 1
WSM | 锡炉-劲拓 | Error35 | PLC通讯故障 | alarm | 1
WSM | 锡炉-劲拓 | Error36 | 温控模块通讯故障 | alarm | 1
WSM | 锡炉-劲拓 | Error37 | 变频器通讯故障 | alarm | 1
WSM | 锡炉-劲拓 | Error38 | 喷雾模块PLC通讯失败 | alarm | 1
WSM | 锡炉-劲拓 | Error39 | Y轴正限位报警 | alarm | 1
WSM | 锡炉-劲拓 | Error40 | Y轴负限位报警 | alarm | 1
WSM | 锡炉-劲拓 | Error41 | X轴正限位报警 | alarm | 1
WSM | 锡炉-劲拓 | Error42 | X轴负限位报警 | alarm | 1
WSM | 锡炉-劲拓 | Error43 | 喷涂过程位置出错出错点是 | alarm | 1
WSM | 锡炉-劲拓 | Error44 | 输入传感器没有检测到产品输入 | alarm | 1
WSM | 锡炉-劲拓 | Error45 | 选喷模式下时间设置错误 | alarm | 1
WSM | 锡炉-劲拓 | Error46 | 预热异常超温 | alarm | 1
WSM | 锡炉-劲拓 | Error47 | 锡炉异常超温 | alarm | 1
WSM | 锡炉-劲拓 | Error48 | 定时器通信故障 | alarm | 1
WSM | 锡炉-劲拓 | Error5 | 热电偶故障 | alarm | 1
WSM | 锡炉-劲拓 | Error50 | 无喷雾配方 | alarm | 1
WSM | 锡炉-劲拓 | Error51 | 选喷模式下连扳或板间距太小 | alarm | 1
WSM | 锡炉-劲拓 | Error52 | 锡炉抽风电机过载 | alarm | 1
WSM | 锡炉-劲拓 | Error53 | 冷却风机过载 | alarm | 1
WSM | 锡炉-劲拓 | Error54 | 喷雾超声波驱动器报警 | alarm | 1
WSM | 锡炉-劲拓 | Error55 | 氧气浓度过低 | alarm | 1
WSM | 锡炉-劲拓 | Error56 | 运输速度过低 | alarm | 1
WSM | 锡炉-劲拓 | Error57 | 运输速度过高 | alarm | 1
WSM | 锡炉-劲拓 | Error58 | 外置喷雾机急停触发 | alarm | 1
WSM | 锡炉-劲拓 | Error59 | 分离机过载 | alarm | 1
WSM | 锡炉-劲拓 | Error6 | 助焊剂液位低 | alarm | 1
WSM | 锡炉-劲拓 | Error60 | 链条运输反馈异常将转为开环控制 | alarm | 1
WSM | 锡炉-劲拓 | Error61 | 热风变频器有重启过程请尽快停线检修！ | alarm | 1
WSM | 锡炉-劲拓 | Error62 | 运输变频器有重启过程请尽快停线检修！ | alarm | 1
WSM | 锡炉-劲拓 | Error63 | 波峰1变频器有重启过程请尽快停线检修！ | alarm | 1
WSM | 锡炉-劲拓 | Error64 | 波峰2变频器有重启过程请尽快停线检修！ | alarm | 1
WSM | 锡炉-劲拓 | Error65 | 运输变频器电流过大请尽快停产并检查链爪是否被卡！ | alarm | 1
WSM | 锡炉-劲拓 | Error66 | 波峰1电机电流超限请检查锡是否完全融化且排除波峰马达阻力过大后重新启动！ | alarm | 1
WSM | 锡炉-劲拓 | Error67 | 波峰2电机电流超限请检查锡是否完全融化且排除波峰马达阻力过大后重新启动！ | alarm | 1
WSM | 锡炉-劲拓 | Error68 | 运输速度在一定时间内仍未稳定请尽快检测 | alarm | 1
WSM | 锡炉-劲拓 | Error69 | 温区出现极限超温请立即排除故障！ | alarm | 1
WSM | 锡炉-劲拓 | Error7 | 掉板 | alarm | 1
WSM | 锡炉-劲拓 | Error70 | 锡炉前方有障碍物请确认后重新启动锡炉出动作！ | alarm | 1
WSM | 锡炉-劲拓 | Error71 | 锡炉高度检测故障自动升降功能将无法使用请尽快停线检修！ | alarm | 1
WSM | 锡炉-劲拓 | Error72 | PLC内部模块0链接失败 | alarm | 1
WSM | 锡炉-劲拓 | Error73 | PLC内部模块1链接失败 | alarm | 1
WSM | 锡炉-劲拓 | Error74 | PLC内部模块2链接失败 | alarm | 1
WSM | 锡炉-劲拓 | Error75 | PLC内部模块3链接失败 | alarm | 1
WSM | 锡炉-劲拓 | Error76 | PLC内部模块4链接失败 | alarm | 1
WSM | 锡炉-劲拓 | Error77 | PLC内部模块5链接失败 | alarm | 1
WSM | 锡炉-劲拓 | Error78 | 存锡量过低 | alarm | 1
WSM | 锡炉-劲拓 | Error79 | 卡锡条 | alarm | 1
WSM | 锡炉-劲拓 | Error8 | 卡链条 | alarm | 1
WSM | 锡炉-劲拓 | Error83 | 流量偏高 | alarm | 1
WSM | 锡炉-劲拓 | Error84 | 流量偏低 | alarm | 1
WSM | 锡炉-劲拓 | Error85 | 锡炉高度调节时间过长 | alarm | 1
WSM | 锡炉-劲拓 | Error87 | 波峰一转速超高报警 | alarm | 1
WSM | 锡炉-劲拓 | Error88 | 波峰一转速超低报警 | alarm | 1
WSM | 锡炉-劲拓 | Error89 | 波峰二转速超高报警 | alarm | 1
WSM | 锡炉-劲拓 | Error9 | 运输变频器故障 | alarm | 1
WSM | 锡炉-劲拓 | Error90 | 波峰二转速超低报警 | alarm | 1
WSM | 锡炉-劲拓 | Error91 | 底部预热一转速超高报警 | alarm | 1
WSM | 锡炉-劲拓 | Error92 | 底部预热一转速超低报警 | alarm | 1
WSM | 锡炉-劲拓 | Error93 | 底部预热二转速超高报警 | alarm | 1
WSM | 锡炉-劲拓 | Error94 | 底部预热二转速超低报警 | alarm | 1
WSM | 锡炉-劲拓 | Error95 | 底部预热三转速超高报警 | alarm | 1
WSM | 锡炉-劲拓 | Error96 | 底部预热三转速超低报警 | alarm | 1
WSM | 锡炉-劲拓 | Error97 | 底部喷雾区预热转速超高报警 | alarm | 1
WSM | 锡炉-劲拓 | Error98 | 底部喷雾区预热转速超低报警 | alarm | 1
WSM | 锡炉-劲拓 | Error99 | 顶部预热一转速超高报警 | alarm | 1
WSM | 锡炉-日椿 | M35 | 輸送解碼器異常 | alarm | 1
WSM | 锡炉-日椿 | M70 | 預熱1超溫報警 | alarm | 1
WSM | 锡炉-日椿 | M72 | 預熱2超溫報警 | alarm | 1
WSM | 锡炉-日椿 | M74 | 預熱3超溫報警 | alarm | 1
WSM | 锡炉-日椿 | M76 | 錫爐超溫報警 | alarm | 1
WSM | 锡炉-日椿 | M90 | 錫爐感溫棒異常 | alarm | 1
WSM | 锡炉-日椿 | M91 | 預熱1感溫棒異常 | alarm | 1
WSM | 锡炉-日椿 | M92 | 預熱2感溫棒異常 | alarm | 1
WSM | 锡炉-日椿 | M93 | 預熱3感溫棒異常 | alarm | 1
WSM | 锡炉-日椿 | X15 | 錫爐儀錶低溫報警1#AL1 | alarm | 1
WSM | 锡炉-日椿 | X16 | 調寬馬達-寬限位 | alarm | 1
WSM | 锡炉-日椿 | X17 | 調寬馬達-窄限位 | alarm | 1
WSM | 锡炉-日椿 | X21 | 熱風變頻器報警 | alarm | 1
WSM | 锡炉-日椿 | X22 | 波峰1變頻器報警 | alarm | 1
WSM | 锡炉-日椿 | X23 | 波峰2變頻器報警 | alarm | 1
WSM | 锡炉-日椿 | X24 | 運輸變頻器報警 | alarm | 1
WSM | 锡炉-日椿 | X26 | 急停訊號 | alarm | 1

## AOI-优纳
设备类型 | 设备型号 | 故障原因代码 | 故障原因名称 | 报警级别 | 报警码位
AOI | AOI-优纳 | AOI-RC-001 | AOI-CV1入板异常 | alarm | 1
AOI | AOI-优纳 | AOI-RC-002 | AOI-CV1出板异常 | alarm | 1
AOI | AOI-优纳 | AOI-RC-003 | AOI-CV2入板异常 | alarm | 1
AOI | AOI-优纳 | AOI-RC-004 | AOI-CV2出板异常 | alarm | 1
AOI | AOI-优纳 | AOI-RC-005 | AOI-CV3入板异常 | alarm | 1
AOI | AOI-优纳 | AOI-RC-006 | AOI-CV3出板异常 | alarm | 1
AOI | AOI-优纳 | AOI-RC-007 | AOI-气压偏低 | alarm | 1
AOI | AOI-优纳 | AOI-RC-008 | AOI-未启动READY | alarm | 1
AOI | AOI-优纳 | AOI-RC-009 | AOI-Barcode未识别到 | alarm | 1
AOI | AOI-优纳 | AOI-RC-010 | AOI-X轴复归失败 | alarm | 1
AOI | AOI-优纳 | AOI-RC-011 | AOI-Y轴复归失败 | alarm | 1
AOI | AOI-优纳 | AOI-RC-012 | AOI-电脑死机 | alarm | 1
AOI | AOI-优纳 | AOI-RC-013 | AOI-相机卡死 | alarm | 1

## ACT&ICT-启扬
设备类型 | 设备型号 | 故障原因代码 | 故障原因名称 | 报警级别 | 报警码位
ACT | ACT-启杨 | M6100 | F000:EMO检知异常 | alarm | 1
ACT | ACT-启杨 | M6101 | F001:空气压源异常 | alarm | 1
ACT | ACT-启杨 | M6102 | F002:光栅检知异常 | alarm | 1
ACT | ACT-启杨 | M6103 | F003:门磁检知异常 | alarm | 1
ACT | ACT-启杨 | M6104 | F004:机台复归失败异常 | alarm | 1
ACT | ACT-启杨 | M6105 | F005:自动运转关闭逾时警告 | alarm | 1
ACT | ACT-启杨 | M6107 | F007:CV2产品被拿走 | alarm | 1
ACT | ACT-启杨 | M6110 | F010:1-1轴正极限异常 | alarm | 1
ACT | ACT-启杨 | M6111 | F011:1-1轴负极限异常 | alarm | 1
ACT | ACT-启杨 | M6112 | F012:1-2轴正极限异常 | alarm | 1
ACT | ACT-启杨 | M6113 | F013:1-2轴负极限异常 | alarm | 1
ACT | ACT-启杨 | M6114 | F014:1-3轴正极限异常 | alarm | 1
ACT | ACT-启杨 | M6115 | F015:1-3轴负极限异常 | alarm | 1
ACT | ACT-启杨 | M6116 | F016:1-1轴速度设定异常 | alarm | 1
ACT | ACT-启杨 | M6117 | F017:1-2轴速度设定异常 | alarm | 1
ACT | ACT-启杨 | M6118 | F018:1-3轴速度设定异常 | alarm | 1
ACT | ACT-启杨 | M6119 | F019:1-1轴Alarm | alarm | 1
ACT | ACT-启杨 | M6120 | F020:1-2轴Alarm | alarm | 1
ACT | ACT-启杨 | M6121 | F021:1-3轴Alarm | alarm | 1
ACT | ACT-启杨 | M6123 | F023:2-1轴Alarm | alarm | 1
ACT | ACT-启杨 | M6124 | F024:2-2轴Alarm | alarm | 1
ACT | ACT-启杨 | M6125 | F025:2-3轴Alarm | alarm | 1
ACT | ACT-启杨 | M6126 | CV1过速度 | alarm | 1
ACT | ACT-启杨 | M6127 | CV2过速度 | alarm | 1
ACT | ACT-启杨 | M6128 | CV3过速度 | alarm | 1
ACT | ACT-启杨 | M6131 | F031:1-1轴ABS读取失败异常 | alarm | 1
ACT | ACT-启杨 | M6132 | F032:1-2轴ABS读取失败异常 | alarm | 1
ACT | ACT-启杨 | M6133 | F033:1-3轴ABS读取失败异常 | alarm | 1
ACT | ACT-启杨 | M6148 | F048:CV2阻挡气缸上升Timeout | alarm | 1
ACT | ACT-启杨 | M6149 | F049:CV2阻挡气缸下降Timeout | alarm | 1
ACT | ACT-启杨 | M6150 | F050:CV3阻挡气缸上升Timeout | alarm | 1
ACT | ACT-启杨 | M6151 | F051:CV3阻挡气缸下降Timeout | alarm | 1
ACT | ACT-启杨 | M6152 | F052:轨道气缸上升Timeout | alarm | 1
ACT | ACT-启杨 | M6153 | F053:轨道气缸下降Timeout | alarm | 1
ACT | ACT-启杨 | M6154 | F054:压床气缸上升Timeout | alarm | 1
ACT | ACT-启杨 | M6155 | F055:压床气缸下降Timeout | alarm | 1
ACT | ACT-启杨 | M6156 | F056:定位气缸前进Timeout | alarm | 1
ACT | ACT-启杨 | M6157 | F057:定位气缸后退Timeout | alarm | 1
ACT | ACT-启杨 | M6158 | F058:ICT侧压床上升未放开异常 | alarm | 1
ACT | ACT-启杨 | M6159 | F059:ICT侧压床下降未放开异常 | alarm | 1
ACT | ACT-启杨 | M6160 | F060:ICT压床上升与下降信号 | alarm | 1
ACT | ACT-启杨 | M6162 | F062:PC 端回复Timeout | alarm | 1
ACT | ACT-启杨 | M6163 | F063:PC 网路断线异常 | alarm | 1
ACT | ACT-启杨 | M6164 | F064:CV2治具有板异常 | alarm | 1
ACT | ACT-启杨 | M6165 | F065:CV2产品2块进板异常 | alarm | 1
ACT | ACT-启杨 | M6166 | F066:条码读取异常 | warning | 1
ACT | ACT-启杨 | M6170 | F070:CV1入料异常 | alarm | 1
ACT | ACT-启杨 | M6171 | F071:CV1出料异常 | alarm | 1
ACT | ACT-启杨 | M6172 | F072:CV2入料异常 | alarm | 1
ACT | ACT-启杨 | M6173 | F073:CV2出料异常 | alarm | 1
ACT | ACT-启杨 | M6174 | F074:CV3入料异常 | alarm | 1
ACT | ACT-启杨 | M6175 | F075:CV3出料异常 | alarm | 1
ACT | ACT-启杨 | M6176 | F076:CV2反转异常 | alarm | 1
ACT | ACT-启杨 | M6177 | CV2产品异常 | alarm | 1
ACT | ACT-启杨 | M6180 | F80:ICT OFFLINE 异常 | alarm | 1
ACT | ACT-启杨 | M6181 | F81:CCD 读取失败异常 | warning | 1
ACT | ACT-启杨 | M6182 | F82:防呆检知异常 | alarm | 1
ACT | ACT-启杨 | M6183 | F83:连续多次测试不良异常 | alarm | 1
ACT | ACT-启杨 | M6198 | F098:网路线未插好异常 | alarm | 1
ACT | ACT-启杨 | M6199 | F099:网路模块参数设置异常 | alarm | 1
ACT | ACT-启杨 | M6200 | F100:CCD OFFLINE 异常 | alarm | 1
ACT | ACT-启杨 | M6201 | F101:0# RS232卡异常 | alarm | 1
ACT | ACT-启杨 | M6209 | F109:0# PLC通信出错 | alarm | 1
ACT | ACT-启杨 | M6210 | F110:1# PLC通信出错 | alarm | 1
ACT | ACT-启杨 | M6211 | F111:2# PLC通信出错 | alarm | 1
ACT | ACT-启杨 | M6212 | F112:3# PLC通信出错 | alarm | 1
ACT | ACT-启杨 | M6213 | F113:4# PLC通信出错 | alarm | 1
ACT | ACT-启杨 | M6214 | F114:5# PLC通信出错 | alarm | 1
ACT | ACT-启杨 | M6215 | F115:6# PLC通信出错 | alarm | 1
ACT | ACT-启杨 | M6216 | F116:7# PLC通信出错 | alarm | 1
ACT | ACT-启杨 | M6220 | M1848:另一侧测试机异常 | alarm | 1
ACT | ACT-启杨 | M6221 | M1888:移载机异常 | alarm | 1
ICT | ICT-启杨 | M6100 | F000:EMO检知异常 | alarm | 1
ICT | ICT-启杨 | M6101 | F001:空气压源异常 | alarm | 1
ICT | ICT-启杨 | M6102 | F002:光栅检知异常 | alarm | 1
ICT | ICT-启杨 | M6103 | F003:门磁检知异常 | alarm | 1
ICT | ICT-启杨 | M6104 | F004:机台复归失败异常 | alarm | 1
ICT | ICT-启杨 | M6105 | F005:自动运转关闭逾时警告 | alarm | 1
ICT | ICT-启杨 | M6107 | F007:CV2产品被拿走 | alarm | 1
ICT | ICT-启杨 | M6108 | 测试超时异常 | alarm | 1
ICT | ICT-启杨 | M6110 | F010:1-1轴正极限异常 | alarm | 1
ICT | ICT-启杨 | M6111 | F011:1-1轴负极限异常 | alarm | 1
ICT | ICT-启杨 | M6112 | F012:1-2轴正极限异常 | alarm | 1
ICT | ICT-启杨 | M6113 | F013:1-2轴负极限异常 | alarm | 1
ICT | ICT-启杨 | M6114 | F014:1-3轴正极限异常 | alarm | 1
ICT | ICT-启杨 | M6115 | F015:1-3轴负极限异常 | alarm | 1
ICT | ICT-启杨 | M6116 | F016:1-1轴速度设定异常 | alarm | 1
ICT | ICT-启杨 | M6117 | F017:1-2轴速度设定异常 | alarm | 1
ICT | ICT-启杨 | M6118 | F018:1-3轴速度设定异常 | alarm | 1
ICT | ICT-启杨 | M6119 | F019:1-1轴Alarm | alarm | 1
ICT | ICT-启杨 | M6120 | F020:1-2轴Alarm | alarm | 1
ICT | ICT-启杨 | M6121 | F021:1-3轴Alarm | alarm | 1
ICT | ICT-启杨 | M6123 | F023:2-1轴Alarm | alarm | 1
ICT | ICT-启杨 | M6124 | F024:2-2轴Alarm | alarm | 1
ICT | ICT-启杨 | M6125 | F025:2-3轴Alarm | alarm | 1
ICT | ICT-启杨 | M6126 | CV1过速度 | alarm | 1
ICT | ICT-启杨 | M6127 | CV2过速度 | alarm | 1
ICT | ICT-启杨 | M6128 | CV3过速度 | alarm | 1
ICT | ICT-启杨 | M6131 | F031:1-1轴ABS读取失败异常 | alarm | 1
ICT | ICT-启杨 | M6132 | F032:1-2轴ABS读取失败异常 | alarm | 1
ICT | ICT-启杨 | M6133 | F033:1-3轴ABS读取失败异常 | alarm | 1
ICT | ICT-启杨 | M6150 | F050:阻挡气缸上升Timeout | alarm | 1
ICT | ICT-启杨 | M6151 | F051:阻挡气缸下降Timeout | alarm | 1
ICT | ICT-启杨 | M6152 | F052:轨道气缸上升Timeout | alarm | 1
ICT | ICT-启杨 | M6153 | F053:轨道气缸下降Timeout | alarm | 1
ICT | ICT-启杨 | M6154 | F054:压床气缸上升Timeout | alarm | 1
ICT | ICT-启杨 | M6155 | F055:压床气缸下降Timeout | alarm | 1
ICT | ICT-启杨 | M6156 | F056:定位气缸前进Timeout | alarm | 1
ICT | ICT-启杨 | M6157 | F057:定位气缸后退Timeout | alarm | 1
ICT | ICT-启杨 | M6158 | F058:ICT侧压床上升未放开异常 | alarm | 1
ICT | ICT-启杨 | M6159 | F059:ICT侧压床下降未放开异常 | alarm | 1
ICT | ICT-启杨 | M6160 | F060:ICT压床上升与下降信号 | alarm | 1
ICT | ICT-启杨 | M6161 | F061:CV3异常放料异常 | alarm | 1
ICT | ICT-启杨 | M6162 | F062:PC 端回复Timeout | alarm | 1
ICT | ICT-启杨 | M6163 | F063:PC 网路断线异常 | alarm | 1
ICT | ICT-启杨 | M6164 | F064:CV2治具有板异常 | alarm | 1
ICT | ICT-启杨 | M6165 | F065:CV2产品2块进板异常 | alarm | 1
ICT | ICT-启杨 | M6166 | F066:条码读取异常 | warning | 1
ICT | ICT-启杨 | M6170 | F070:CV1入料异常 | alarm | 1
ICT | ICT-启杨 | M6171 | F071:CV1出料异常 | alarm | 1
ICT | ICT-启杨 | M6172 | F072:CV2入料异常 | alarm | 1
ICT | ICT-启杨 | M6173 | F073:CV2出料异常 | alarm | 1
ICT | ICT-启杨 | M6174 | F074:CV3入料异常 | alarm | 1
ICT | ICT-启杨 | M6175 | F075:CV3出料异常 | alarm | 1
ICT | ICT-启杨 | M6176 | F076:CV2反转异常 | alarm | 1
ICT | ICT-启杨 | M6177 | CV2产品异常 | alarm | 1
ICT | ICT-启杨 | M6180 | F80:ICT OFFLINE 异常 | alarm | 1
ICT | ICT-启杨 | M6181 | F81:CCD 读取失败异常 | warning | 1
ICT | ICT-启杨 | M6182 | F82:防呆检知异常 | alarm | 1
ICT | ICT-启杨 | M6183 | F83:另一侧测试机异常 | alarm | 1
ICT | ICT-启杨 | M6198 | F098:网路线未插好异常 | alarm | 1
ICT | ICT-启杨 | M6199 | F099:网路模块参数设置异常 | alarm | 1
ICT | ICT-启杨 | M6200 | F100:CCD OFFLINE 异常 | alarm | 1
ICT | ICT-启杨 | M6209 | F109:0# PLC通信出错 | alarm | 1
ICT | ICT-启杨 | M6210 | F110:1# PLC通信出错 | alarm | 1
ICT | ICT-启杨 | M6211 | F111:2# PLC通信出错 | alarm | 1
ICT | ICT-启杨 | M6212 | F112:3# PLC通信出错 | alarm | 1
ICT | ICT-启杨 | M6213 | F113:4# PLC通信出错 | alarm | 1
ICT | ICT-启杨 | M6214 | F114:5# PLC通信出错 | alarm | 1
ICT | ICT-启杨 | M6215 | F115:6# PLC通信出错 | alarm | 1
ICT | ICT-启杨 | M6216 | F116:7# PLC通信出错 | alarm | 1
ICT | ICT-启杨 | M6201 | F101:0# RS232卡异常 | alarm | 1
ICT | ICT-启杨 | M6220 | M1825:另一侧测试机异常 | alarm | 1
ICT | ICT-启杨 | M6221 | M1985:翻板机异常 | alarm | 1

## TTM&CUT&PMP-启扬
设备类型 | 设备型号 | 故障原因代码 | 故障原因名称 | 报警级别 | 报警码位
TTM | 前移载机-启扬 | M6100 | 总报警 | warning | 1
TTM | 前移载机-启扬 | M6101 | 上回流线初始化报警 | alarm | 1
TTM | 前移载机-启扬 | M6102 | 升降机出料位卡板异常 | alarm | 1
TTM | 前移载机-启扬 | M6103 | buffer区与移载区卡板 | alarm | 1
TTM | 前移载机-启扬 | M6104 | 人工位与移载区卡板 | alarm | 1
TTM | 前移载机-启扬 | M6105 | 上回流输送线进料位卡板 | alarm | 1
TTM | 前移载机-启扬 | M6106 | 升降机出料位卡板 | alarm | 1
TTM | 前移载机-启扬 | M6107 | buffer区卡料 | alarm | 1
TTM | 前移载机-启扬 | M6108 | 移载步进卡料 | alarm | 1
TTM | 前移载机-启扬 | M6109 | 人工位卡料 | alarm | 1
TTM | 前移载机-启扬 | M6110 | 量脚长报警信号 | alarm | 1
TTM | 前移载机-启扬 | M6111 | 上回流进阻挡异常 | alarm | 1
TTM | 前移载机-启扬 | M6112 | 上回流出阻挡异常 | alarm | 1
TTM | 前移载机-启扬 | M6113 | 升降阻挡异常 | alarm | 1
TTM | 前移载机-启扬 | M6114 | 升降压板气缸异常 | alarm | 1
TTM | 前移载机-启扬 | M6115 | Buffer2阻挡气缸异常 | alarm | 1
TTM | 前移载机-启扬 | M6118 | Buffer1#进料位异常 | alarm | 1
TTM | 前移载机-启扬 | M6120 | 上回流进载异常 | alarm | 1
TTM | 前移载机-启扬 | M6121 | 升降机进料异常 | alarm | 1
TTM | 前移载机-启扬 | M6122 | 移载区进料异常 | alarm | 1
TTM | 前移载机-启扬 | M6123 | 移载区出料异常 | alarm | 1
TTM | 后移载机-启扬 | M6100 | EMO报警 | warning | 1
TTM | 后移载机-启扬 | M6101 | NG传送带报警 | alarm | 1
TTM | 后移载机-启扬 | M6103 | 门磁报警 | alarm | 1
TTM | 后移载机-启扬 | M6105 | OK皮带线满料 | alarm | 1
TTM | 后移载机-启扬 | M6106 | CV上有产品 | alarm | 1
TTM | 后移载机-启扬 | M6110 | 伺服马达到达正极限 | alarm | 1
TTM | 后移载机-启扬 | M6111 | 伺服马达到达负极限 | alarm | 1
TTM | 后移载机-启扬 | M6119 | 伺服马达报警 | alarm | 1
TTM | 后移载机-启扬 | M6150 | 移栽阻挡异常 | alarm | 1
TTM | 后移载机-启扬 | M6151 | A面阻挡气缸报警 | alarm | 1
TTM | 后移载机-启扬 | M6152 | B面阻挡气缸异常 | alarm | 1
TTM | 后移载机-启扬 | M6153 | A面升降气缸异常 | alarm | 1
TTM | 后移载机-启扬 | M6154 | B面CV升降气缸异常 | alarm | 1
TTM | 后移载机-启扬 | M6155 | A面产品入料异常 | alarm | 1
TTM | 后移载机-启扬 | M6156 | B面产品入料异常 | alarm | 1
TTM | 后移载机-启扬 | M6157 | 机械手B面取料异常 | alarm | 1
TTM | 后移载机-启扬 | M6171 | 移栽机进料异常 | alarm | 1
TTM | 后移载机-启扬 | M6172 | 移栽机出料异常 | alarm | 1
TTM | 后移载机-启扬 | M6180 | A面进料压板气缸异常 | alarm | 1
TTM | 后移载机-启扬 | M6181 | B面进料压板气缸异常 | alarm | 1
TTM | 后移载机-启扬 | M6200 | 升降机伺服正极限报警 | alarm | 1
TTM | 后移载机-启扬 | M6201 | 升降机伺服负极限报警 | alarm | 1
TTM | 后移载机-启扬 | M6202 | 升降机伺服报警 | alarm | 1
TTM | 后移载机-启扬 | M6203 | 升降机出料报警 | alarm | 1
TTM | 后移载机-启扬 | M6204 | 升降机进料报警 | alarm | 1
TTM | 后移载机-启扬 | M6205 | 升降机门磁异常 | alarm | 1
TTM | 后移载机-启扬 | M6209 | F109：0#PLC通讯出错 | alarm | 1
TTM | 后移载机-启扬 | M6210 | F109：1#PLC通讯出错 | alarm | 1
TTM | 后移载机-启扬 | M6211 | F111：2#PLC通讯出错 | alarm | 1
TTM | 后移载机-启扬 | M6212 | F112：3#PLC通讯出错 | alarm | 1
TTM | 后移载机-启扬 | M6213 | F113：4#PLC通讯出错 | alarm | 1
CUT | CUT-启扬 | M5100 | 急停报警 | alarm | 1
CUT | CUT-启扬 | M5101 | 门磁报警 | alarm | 1
CUT | CUT-启扬 | M5110 | 移载伺服驱动器报警 | alarm | 1
CUT | CUT-启扬 | M5111 | 移载伺服正极限报警 | alarm | 1
CUT | CUT-启扬 | M5112 | 移载伺服负极限报警 | alarm | 1
CUT | CUT-启扬 | M5120 | 机器人系统故障 | alarm | 1
CUT | CUT-启扬 | M5121 | 机器人来料取料异常 | alarm | 1
CUT | CUT-启扬 | M5122 | 机器人左工位放料异常 | alarm | 1
CUT | CUT-启扬 | M5123 | 机器人左工位取料异常 | alarm | 1
CUT | CUT-启扬 | M5124 | 机器人右工位放料异常 | alarm | 1
CUT | CUT-启扬 | M5125 | 机器人右工位取料异常 | alarm | 1
CUT | CUT-启扬 | M5126 | 机器人碰撞报警 | alarm | 1
CUT | CUT-启扬 | M5130 | RS232通讯异常 | alarm | 1
CUT | CUT-启扬 | M5131 | ENET-L通讯异常 | alarm | 1
CUT | CUT-启扬 | M5132 | 分板机异常 | alarm | 1
CUT | CUT-启扬 | M5140 | 读码NG | alarm | 1
CUT | CUT-启扬 | M5150 | 请拿走OK皮带出料处的产品 | alarm | 1
CUT | CUT-启扬 | M5151 | 请拿走NG皮带出料处的产品 | alarm | 1
PMP | MAPPING-启扬 | M6100 | F000:EMO检知异常 | alarm | 1
PMP | MAPPING-启扬 | M6101 | F001:空气压源异常 | alarm | 1
PMP | MAPPING-启扬 | M6102 | F002:光栅检知异常 | alarm | 1
PMP | MAPPING-启扬 | M6103 | F003:门磁检知异常 | alarm | 1
PMP | MAPPING-启扬 | M6104 | F004:机台复归失败异常 | alarm | 1
PMP | MAPPING-启扬 | M6110 | F010:1-1轴正极限异常 | alarm | 1
PMP | MAPPING-启扬 | M6111 | F011:1-1轴负极限异常 | alarm | 1
PMP | MAPPING-启扬 | M6112 | F012:1-2轴正极限异常 | alarm | 1
PMP | MAPPING-启扬 | M6113 | F013:1-2轴负极限异常 | alarm | 1
PMP | MAPPING-启扬 | M6114 | F014:1-3轴正极限异常 | alarm | 1
PMP | MAPPING-启扬 | M6115 | F015:1-3轴负极限异常 | alarm | 1
PMP | MAPPING-启扬 | M6116 | F016:1-1轴速度设定异常 | alarm | 1
PMP | MAPPING-启扬 | M6117 | F017:1-2轴速度设定异常 | alarm | 1
PMP | MAPPING-启扬 | M6118 | F018:1-3轴速度设定异常 | alarm | 1
PMP | MAPPING-启扬 | M6119 | F019:1-1轴Alarm | alarm | 1
PMP | MAPPING-启扬 | M6120 | F020:1-2轴Alarm | alarm | 1
PMP | MAPPING-启扬 | M6121 | F021:1-3轴Alarm | alarm | 1
PMP | MAPPING-启扬 | M6130 | F030:读取失败异常 | alarm | 1
PMP | MAPPING-启扬 | M6131 | F031:1-1轴ABS读取失败异常 | alarm | 1
PMP | MAPPING-启扬 | M6132 | F032:1-2轴ABS读取失败异常 | alarm | 1
PMP | MAPPING-启扬 | M6133 | F033:1-3轴ABS读取失败异常 | alarm | 1