## 设备列表
设备编码 | 设备名称 | 设备别名 | 设备大类 | 线体 | 工站 | 设备类型 | 设备型号 | 设备监控 | 责任单位 | 备注信息
MP-TJ-ATM-108 | 分板机 | 分板机cutting | 生产设备 |  |  | CUT | CUT-启扬 | TRUE | MP-TE | 启扬
MP-TJ-ATM-113 | 分板机 | 分板机cutting | 生产设备 |  |  | CUT | CUT-启扬 | TRUE | MP-TE | 启扬
MP-TJ-ATM-115 | 分板机 | 分板机cutting | 生产设备 |  |  | CUT | CUT-启扬 | TRUE | MP-TE | 启扬
MP-TJ-ATM-118 | 分板机 | 分板机cutting | 生产设备 |  |  | CUT | CUT-启扬 | TRUE | MP-TE | 启扬
MP-TJ-CUT-001 | D03分板机 | D03分板机 | 生产设备 | D03 | MP175 | CUT | CUT-启扬 | TRUE | MP-TE
MP-TJ-CUT-002 | D05分板机 | D05分板机 | 生产设备 | D05 | MP175 | CUT | CUT-启扬 | TRUE | MP-TE
MP-TJ-CUT-003 | D06分板机 | D06分板机 | 生产设备 | D06 | MP175 | CUT | CUT-启扬 | TRUE | MP-TE
MP-TJ-CUT-004 | D07分板机 | D07分板机 | 生产设备 | D07 | MP175 | CUT | CUT-启扬 | TRUE | MP-TE | 启扬

## ABL
设备状态信息 | 资源表对应项 | PLC内部变量 | TPMS读取地址 | 有效状态 | W/R
| PLC心跳 | M8000 | M6000 | 0.5S ON,0.5S OFF | R
| MES心跳 | M6800 | M6001 | 0.5S ON,0.5S OFF | W
设备状态信息 | 资源表对应项 | PLC内部变量 | TPMS读取地址 | 有效状态(实时) | W/R
| 设备自动运行中 | M352 | M6010 | ON | R
| 设备手动运行中 | M353 | M6011 | ON | R
| 设备暂停中 | M368 | M6012 | ON | R
| 总报警 | M8046 | M6013 | ON | R
|  |  | M6014 | ON | R
|  |  | M6015 | ON | R
异常报警 | 资源表对应项 | PLC内部变量 | TPMS读取地址 | 有效状态(实时) | W/R
报警信息 | F000:EMO检知异常 | PLC.0.S[0] | M6100 | ON | R | 报警
| F001:空气压源异常 | PLC.0.S[1] | M6101 | ON | R | 报警
| F002:光栅检知异常 | PLC.0.S[2] | M6102 | ON | R | 报警
| F003:门磁检知异常 | PLC.0.S[3] | M6103 | ON | R | 报警
| F004:机台复归失败异常 | PLC.0.S[4] | M6104 | ON | R | 报警
| F005:自动运转关闭逾时警告 | PLC.0.S[5] | M6105 | ON | R | 报警
|  | PLC.0.S[6] | M6106 | ON | R
| F007:CV2产品被拿走 | PLC.0.S[7] | M6107 | ON | R | 报警
|  | PLC.0.S[8] | M6108 | ON | R
|  | PLC.0.S[9] | M6109 | ON | R
| F010:1-1轴正极限异常 | PLC.0.S[10] | M6110 | ON | R | 报警
| F011:1-1轴负极限异常 | PLC.0.S[11] | M6111 | ON | R | 报警
| F012:1-2轴正极限异常 | PLC.0.S[12] | M6112 | ON | R | 报警
| F013:1-2轴负极限异常 | PLC.0.S[13] | M6113 | ON | R | 报警
| F014:1-3轴正极限异常 | PLC.0.S[14] | M6114 | ON | R | 报警
| F015:1-3轴负极限异常 | PLC.0.S[15] | M6115 | ON | R | 报警
| F016:1-1轴速度设定异常 | PLC.0.S[16] | M6116 | ON | R | 报警
| F017:1-2轴速度设定异常 | PLC.0.S[17] | M6117 | ON | R | 报警
| F018:1-3轴速度设定异常 | PLC.0.S[18] | M6118 | ON | R | 报警
| F019:1-1轴Alarm | PLC.0.S[19] | M6119 | ON | R | 报警
| F020:1-2轴Alarm | PLC.0.S[20] | M6120 | ON | R | 报警
| F021:1-3轴Alarm | PLC.0.S[21] | M6121 | ON | R | 报警
|  | PLC.0.S[22] | M6122 | ON | R
| F023:2-1轴Alarm | PLC.0.S[23] | M6123 | ON | R | 报警
| F024:2-2轴Alarm | PLC.0.S[24] | M6124 | ON | R | 报警
| F025:2-3轴Alarm | PLC.0.S[25] | M6125 | ON | R | 报警
| CV1过速度 | PLC.0.S[26] | M6126 | ON | R | 报警
| CV2过速度 | PLC.0.S[27] | M6127 | ON | R | 报警
| CV3过速度 | PLC.0.S[28] | M6128 | ON | R | 报警
|  | PLC.0.S[29] | M6129 | ON | R
|  | PLC.0.S[30] | M6130 | ON | R
| F031:1-1轴ABS读取失败异常 | PLC.0.S[31] | M6131 | ON | R | 报警
| F032:1-2轴ABS读取失败异常 | PLC.0.S[32] | M6132 | ON | R | 报警
| F033:1-3轴ABS读取失败异常 | PLC.0.S[33] | M6133 | ON | R | 报警
|  | PLC.0.S[34] | M6134 | ON | R
|  | PLC.0.S[35] | M6135 | ON | R
|  | PLC.0.S[36] | M6136 | ON | R
|  | PLC.0.S[37] | M6137 | ON | R
|  | PLC.0.S[38] | M6138 | ON | R
|  | PLC.0.S[39] | M6139 | ON | R
|  | PLC.0.S[40] | M6140 | ON | R
|  | PLC.0.S[41] | M6141 | ON | R
|  | PLC.0.S[42] | M6142 | ON | R
|  | PLC.0.S[43] | M6143 | ON | R
|  | PLC.0.S[44] | M6144 | ON | R
|  | PLC.0.S[45] | M6145 | ON | R
|  | PLC.0.S[46] | M6146 | ON | R
|  | PLC.0.S[47] | M6147 | ON | R
| F048:CV2阻挡气缸上升Timeout | PLC.0.S[48] | M6148 | ON | R | 报警
| F049:CV2阻挡气缸下降Timeout | PLC.0.S[49] | M6149 | ON | R | 预警
| F050:CV3阻挡气缸上升Timeout | PLC.0.S[50] | M6150 | ON | R | 预警
| F051:CV3阻挡气缸下降Timeout | PLC.0.S[51] | M6151 | ON | R | 报警
| F052:轨道气缸上升Timeout | PLC.0.S[52] | M6152 | ON | R | 报警
| F053:轨道气缸下降Timeout | PLC.0.S[53] | M6153 | ON | R | 报警
| F054:压床气缸上升Timeout | PLC.0.S[54] | M6154 | ON | R | 报警
| F055:压床气缸下降Timeout | PLC.0.S[55] | M6155 | ON | R | 报警
| F056:定位气缸前进Timeout | PLC.0.S[56] | M6156 | ON | R | 报警
| F057:定位气缸后退Timeout | PLC.0.S[57] | M6157 | ON | R | 报警
| F058:ICT侧压床上升未放开异常 | PLC.0.S[58] | M6158 | ON | R | 报警
| F059:ICT侧压床下降未放开异常 | PLC.0.S[59] | M6159 | ON | R | 报警
| F060:ICT压床上升与下降信号 | PLC.0.S[60] | M6160 | ON | R | 报警
|  | PLC.0.S[61] | M6161 | ON | R
| F062:PC 端回复Timeout | PLC.0.S[62] | M6162 | ON | R | 报警
| F063:PC 网路断线异常 | PLC.0.S[63] | M6163 | ON | R | 报警
| F064:CV2治具有板异常 | PLC.0.S[64] | M6164 | ON | R | 报警
| F065:CV2产品2块进板异常 | PLC.0.S[65] | M6165 | ON | R | 报警
| F066:条码读取异常 | PLC.0.S[66] | M6166 | ON | R | 报警
|  | PLC.0.S[67] | M6167 | ON | R
|  | PLC.0.S[68] | M6168 | ON | R
|  | PLC.0.S[69] | M6169 | ON | R
| F070:CV1入料异常 | PLC.0.S[70] | M6170 | ON | R | 报警
| F071:CV1出料异常 | PLC.0.S[71] | M6171 | ON | R | 报警
| F072:CV2入料异常 | PLC.0.S[72] | M6172 | ON | R | 报警
| F073:CV2出料异常 | PLC.0.S[73] | M6173 | ON | R | 报警
| F074:CV3入料异常 | PLC.0.S[74] | M6174 | ON | R | 报警
| F075:CV3出料异常 | PLC.0.S[75] | M6175 | ON | R | 报警
| F076:CV2反转异常 | PLC.0.S[76] | M6176 | ON | R | 报警
| CV2产品异常 | PLC.0.S[77] | M6177 | ON | R | 报警
|  | PLC.0.S[78] | M6178 | ON | R
|  | PLC.0.S[79] | M6179 | ON | R
| F80:ICT OFFLINE 异常 | PLC.0.S[80] | M6180 | ON | R | 报警
| F81:CCD 读取失败异常 | PLC.0.S[81] | M6181 | ON | R | 报警
| F82:防呆检知异常 | PLC.0.S[82] | M6182 | ON | R | 报警
| F83:连续多次测试不良异常 | PLC.0.S[83] | M6183 | ON | R | 预警
|  | PLC.0.S[84] | M6184 | ON | R
|  | PLC.0.S[85] | M6185 | ON | R
|  | PLC.0.S[86] | M6186 | ON | R
|  | PLC.0.S[87] | M6187 | ON | R
|  | PLC.0.S[88] | M6188 | ON | R
|  | PLC.0.S[89] | M6189 | ON | R
|  | PLC.0.S[90] | M6190 | ON | R
|  | PLC.0.S[91] | M6191 | ON | R
|  | PLC.0.S[92] | M6192 | ON | R
|  | PLC.0.S[93] | M6193 | ON | R
|  | PLC.0.S[94] | M6194 | ON | R
|  | PLC.0.S[95] | M6195 | ON | R
|  | PLC.0.S[96] | M6196 | ON | R
|  | PLC.0.S[97] | M6197 | ON | R
| F098:网路线未插好异常 | PLC.0.S[98] | M6198 | ON | R | 报警
| F099:网路模块参数设置异常 | PLC.0.S[99] | M6199 | ON | R | 报警
| F100:CCD OFFLINE 异常 | PLC.0.S[100] | M6200 | ON | R | 报警
| F101:0# RS232卡异常 | PLC.0.S[101] | M6201 | ON | R | 报警
|  | PLC.0.S[102] | M6202 | ON | R
|  | PLC.0.S[103] | M6203 | ON | R
|  | PLC.0.S[104] | M6204 | ON | R
|  | PLC.0.S[105] | M6205 | ON | R
|  | PLC.0.S[106] | M6206 | ON | R
|  | PLC.0.S[107] | M6207 | ON | R
|  | PLC.0.S[108] | M6208 | ON | R
| F109:0# PLC通信出错 | PLC.0.S[109] | M6209 | ON | R | 预警
| F110:1# PLC通信出错 | PLC.0.S[110] | M6210 | ON | R | 报警
| F111:2# PLC通信出错 | PLC.0.S[111] | M6211 | ON | R | 预警
| F112:3# PLC通信出错 | PLC.0.S[112] | M6212 | ON | R | 预警
| F113:4# PLC通信出错 | PLC.0.S[113] | M6213 | ON | R | 报警
| F114:5# PLC通信出错 | PLC.0.S[114] | M6214 | ON | R | 报警
| F115:6# PLC通信出错 | PLC.0.S[115] | M6215 | ON | R | 报警
| F116:7# PLC通信出错 | PLC.0.S[116] | M6216 | ON | R | 报警
|  | PLC.0.S[117] | M6217 | ON | R
|  | PLC.0.S[118] | M6218 | ON | R
|  | PLC.0.S[119] | M6219 | ON | R
|  | PLC.0.M[1868] | M6220 | ON | R
|  | PLC.0.M[1888] | M6221 | ON | R

## 分板机-CUT
设备状态信息 | 资源表对应项 |  | 地址 | 有效状态 | W/R
| PLC心跳 | M8000 | M5000 | 0.5S ON,0.5S OFF | R | M8000
| MES心跳 | M5800 | M5001 | 0.5S ON,0.5S OFF | W | M8001
设备状态信息 | 资源表对应项 |  | 地址 | 有效状态(实时) | W/R
| 设备自动运行中 | M322 | M5010 | ON | R | M300
| 设备手动运行中 | M323 | M5011 | ON | R | M302
| 设备暂停中 | M338 | M5012 | ON | R | M500
| 总报警 | M8046 | M5013 | ON | R | M8046
|  |  | M5014 | ON | R
|  |  | M5015 | ON | R
异常报警 | 资源表对应项 |  | 地址 | 有效状态(实时) | W/R
总报警状态 | 急停报警 | PLC.0.S[0] | M5100 | ON | R
| 门磁报警 | PLC.0.S[1] | M5101 | ON | R
| 移载伺服驱动器报警 | PLC.0.S[10] | M5110 | ON | R
| 移载伺服正极限报警 | PLC.0.S[11] | M5111 | ON | R
| 移载伺服负极限报警 | PLC.0.S[12] | M5112 | ON | R
| 机器人系统故障 | PLC.0.S[20] | M5120 | ON | R
| 机器人来料取料异常 | PLC.0.S[21] | M5121 | ON | R
| 机器人左工位放料异常 | PLC.0.S[22] | M5122 | ON | R
| 机器人左工位取料异常 | PLC.0.S[23] | M5123 | ON | R
| 机器人右工位放料异常 | PLC.0.S[24] | M5124 | ON | R
| 机器人右工位取料异常 | PLC.0.S[25] | M5125 | ON | R
| 机器人碰撞报警 | PLC.0.S[26] | M5126 | ON | R
| RS232通讯异常 | PLC.0.S[30] | M5130 | ON | R
| ENET-L通讯异常 | PLC.0.S[31] | M5131 | ON | R
| 分板机异常 | PLC.0.S[32] | M5132 | ON | R
| 读码NG | PLC.0.S[40] | M5140 | ON | R
| 请拿走OK皮带出料处的产品 | PLC.0.S[50] | M5150 | ON | R
| 请拿走NG皮带出料处的产品 | PLC.0.S[51] | M5151 | ON | R

## 前移栽升降
设备状态信息 | 资源表对应项 | PLC内部变量 | TPMS读取地址 | 有效状态 | W/R
| PLC心跳 | M8000 | M6000 | 0.5S ON,0.5S OFF | R
| MES心跳 | M6800 | M6001 | 0.5S ON,0.5S OFF | W
设备状态信息 | 资源表对应项 | PLC内部变量 | TPMS读取地址 | 有效状态(实时) | W/R
| 设备自动运行中 | M352 | M6010 | ON | R
| 设备手动运行中 | M353 | M6011 | ON | R
| 设备暂停中 | M368 | M6012 | ON | R
| 总报警 | M8046 | M6013 | ON | R
|  |  | M6014 | ON | R
|  |  | M6015 | ON | R
异常报警 | 资源表对应项 | PLC内部变量 | TPMS读取地址 | 有效状态(实时) | W/R
报警信息 | 急停报警 | PLC.0.S[0] | M6100 | ON | R
| 门磁报警 | PLC.0.S[1] | M6101 | ON | R
| 轨道调宽电机正极限报警 | PLC.0.S[13] | M6113 | ON | R
| 轨道调宽电机负极限报警 | PLC.0.S[14] | M6114 | ON | R
| PCB翻转电机极限报警 | PLC.0.S[15] | M6115 | ON | R
| 翻转伺服报警 | PLC.0.S[16] | M6116 | ON | R
| 贴标定位气缸报警 | PLC.0.S[20] | M6120 | ON | R
| 贴标阻挡气缸报警 | PLC.0.S[21] | M6121 | ON | R
| 搬运定位气缸报警 | PLC.0.S[22] | M6122 | ON | R
| 翻转阻挡气缸报警 | PLC.0.S[23] | M6123 | ON | R
| 贴标机器人系统报警 | PLC.0.S[30] | M6130 | ON | R
| 搬运机器人系统报警 | PLC.0.S[31] | M6131 | ON | R
| 搬运机器人真空异常 | PLC.0.S[32] | M6132 | ON | R
| 贴标机器人真空吸1异常 | PLC.0.S[33] | M6133 | ON | R
| 贴标机器人真空吸2异常 | PLC.0.S[34] | M6134 | ON | R
| 贴标异常 | PLC.0.S[35] | M6135 | ON | R
| 贴标机器人，自动状态异常 | PLC.0.S[36] | M6136 | ON | R
| 贴标机器人真空吸3异常 | PLC.0.S[37] | M6137 | ON | R
| 贴标机器人真空吸4异常 | PLC.0.S[38] | M6138 | ON | R
| 搬运机器人，自动状态异常 | PLC.0.S[39] | M6139 | ON | R
| 搬运工位进料异常 | PLC.0.S[50] | M6150 | ON | R
| 搬运完成后，搬运工位不应该有产品 | PLC.0.S[51] | M6151 | ON | R
| 升降伺服驱动器报警 | PLC.0.S[100] | M6200 | ON | R
| 升降伺服正极限报警 | PLC.0.S[101] | M6201 | ON | R
| 升降伺服负极限报警 | PLC.0.S[102] | M6202 | ON | R
| 升降机定位气缸报警 | PLC.0.S[103] | M6203 | ON | R
| 前升降回流阻挡气缸报警 | PLC.0.S[104] | M6204 | ON | R
| 复判回流阻挡气缸报警 | PLC.0.S[105] | M6205 | ON | R
| 量脚长NG | PLC.0.S[106] | M6206 | ON | R
| 升降机载具上检测到产品，请拿掉 | PLC.0.S[107] | M6207 | ON | R
| 升降机载具上未检测到产品，请放好 | PLC.0.S[108] | M6208 | ON | R
| AOI下回流 到位检测处应该有载具 | PLC.0.S[110] | M6210 | ON | R
| 前升降下回流到位检测处应该无载具 | PLC.0.S[111] | M6211 | ON | R
| 升降机流道 入料检测处应该无检测 | PLC.0.S[112] | M6212 | ON | R