## D03信息采集表单
| PLC型号 | ip | 端口？？ 站别1
老化房 | 汇川AM402/AM401 | 192.168.3.101
PD测试 | 汇川AM402/AM401 | 192.168.3.102
镭雕 | 汇川AM402/AM401 | 192.168.3.104
CCD | 汇川AM402/AM401 | 192.168.3.105
D03-BurnIn -BIT |  |  |  |  | D03-Final Test -PDT
要求: | 数据计数/公式/单位 | 数据类型 | 数据地址(MW3150-MW3200) |  | 要求: | 数据计数/公式/单位 | 数据类型 | 数据地址(MW3150-MW3200)
设备状态 | 0-待机，1运行,2报警 | WORD | MW3150 |  | 设备状态 | 0-待机，1运行,2报警 | WORD | MW3150
生产产能 | 治具数量OR产品数量 | WORD | MW3151 |  | 生产产能 | 治具数量OR产品数量 | WORD | MW3151
良品计数 | pcs | WORD | MW3152 |  | 良品计数 | pcs | WORD | MW3152
不良品计数 | pcs | WORD | MW3153 |  | 不良品计数 | pcs | WORD | MW3153
设备利用率 | (运行速度/最大速度)百分比 | WORD | MW3154 |  | 设备利用率 | (运行速度/最大速度)百分比 | WORD | MW3154
设备运行时间 |  | WORD | MW3155 |  | 设备运行时间 |  | WORD | MW3155
|  | WORD | MW3156 |  |  |  | WORD | MW3156
|  | WORD | MW3157 |  |  |  | WORD | MW3157
|  | WORD | MW3158 |  |  |  | WORD | MW3158
|  | WORD | MW3159 |  |  |  | WORD | MW3159
|  | WORD | MW3160 | 0：无异常 1：气缸感应类异常 2：治具放行超时类异常 3：测试异常-超时-不良 4：安全门/急停类异常 5：治具ID读取异常 6：伺服报错异常 7：温度超温异常 8：温度点读取异常 9：循环风机/EGO检测异常 |  |  | WORD | MW3160 | 0：无异常 1：气缸感应类异常 2：治具放行超时类异常 3：测试异常-超时-不良 4：安全门/急停类异常 5：治具ID读取异常 6：伺服报错异常
上机返板升降机 | 异常表单 | WORD | MW3161 |  | Hipot-1-测试 | 异常表单 | WORD | MW3161
上机初测位 | 异常表单 | WORD | MW3162 |  | Hipot-2-测试 | 异常表单 | WORD | MW3162
老化入口平台 | 异常表单 | WORD | MW3163 |  | ATE-1-测试 | 异常表单 | WORD | MW3163
老化房机械手 | 异常表单 | WORD | MW3164 |  | ATE-2-测试 | 异常表单 | WORD | MW3164
老化出口平台 | 异常表单 | WORD | MW3165 |  | ATE-3-测试 | 异常表单 | WORD | MW3165
老化出口后升降机 | 异常表单 | WORD | MW3166 |  | PD测试后升降机 | 异常表单 | WORD | MW3166
老化温控异常 | 异常表单 | WORD | MW3167 |  | PD人工下机 | 异常表单 | WORD | MW3167
| 异常表单 | WORD | MW3168 |  |  | 异常表单 | WORD | MW3168
|  | WORD | MW3169 |  |  |  | WORD | MW3169
|  | WORD | MW3170 |  |  |  | WORD | MW3170
D03-Laser carving - LEM |  |  |  |  | D03-CCD
要求: | 数据计数/公式/单位 | 数据类型 | 数据地址(MW3150-MW3200) |  | 要求: | 数据计数/公式/单位 | 数据类型 | 数据地址(MW3150-MW3200)
设备状态 | 0-待机，1运行,2报警 | WORD | MW3150 |  | 设备状态 | 0-待机，1运行,2报警 | WORD | MW3150
生产产能 | 治具数量OR产品数量 | WORD | MW3151 |  | 生产产能 | 治具数量OR产品数量 | WORD | MW3151
良品计数 | pcs | WORD | MW3152 |  | 良品计数 | pcs | WORD | MW3152
不良品计数 | pcs | WORD | MW3153 |  | 不良品计数 | pcs | WORD | MW3153
设备利用率 | (运行速度/最大速度)百分比 | WORD | MW3154 |  | 设备利用率 | (运行速度/最大速度)百分比 | WORD | MW3154
设备运行时间--s |  | WORD | MW3155 |  | 设备运行时间 |  | WORD | MW3155
min |  | WORD | MW3156 |  |  |  | WORD | MW3156
h |  | WORD | MW3157 |  |  |  | WORD | MW3157
d |  | WORD | MW3158 |  |  |  | WORD | MW3158
|  | WORD | MW3159 |  |  |  | WORD | MW3159
|  | WORD | MW3160 | 0：无异常 1：气缸感应类异常 2：治具放行超时类异常 3：测试异常-超时-不良 4：安全门/急停类异常 5：治具ID读取异常 6：伺服报错异常 |  |  | WORD | MW3160 | 0：无异常 1：气缸感应类异常 2：治具放行超时类异常 3：测试异常-超时-不良 4：安全门/急停类异常 5：治具ID读取异常 6：伺服报错异常
镭雕升降机 | 异常表单 | WORD | MW3161 |  | CCD检测平台 | 异常表单 | WORD | MW3161
镭雕人工位 | 异常表单 | WORD | MW3162 |  | 下机机械手 | 异常表单 | WORD | MW3162
镭雕顶升平台 | 异常表单 | WORD | MW3163 |  | 下机回流升降机 | 异常表单 | WORD | MW3163
| 异常表单 | WORD | MW3164 |  |  | 异常表单 | WORD | MW3164
| 异常表单 | WORD | MW3165 |  |  | 异常表单 | WORD | MW3165
| 异常表单 | WORD | MW3166 |  |  | 异常表单 | WORD | MW3166
| 异常表单 | WORD | MW3167 |  |  | 异常表单 | WORD | MW3167
| 异常表单 | WORD | MW3168 |  |  | 异常表单 | WORD | MW3168
| 异常表单 | WORD | MW3169 |  |  |  | WORD | MW3169
|  | WORD | MW3170 |  |  |  | WORD | MW3170

## 标准格式-D03 Burnin
| D03 Burnin | 是否影响生產 | 别名
MW3160.0 | 无异常
MW3160.1 | 气缸感应类异常 | 报警 |  | 注：导出配置时只使用ABCD四列，A列除空值外请不要有其他信息。
MW3160.2 | 治具放行超时类异常 | 报警
MW3160.3 | 测试异常-超时-不良 | 报警 |  |  |  | WORD | MW3160 | 0：无异常 1：气缸感应类异常 2：治具放行超时类异常 3：测试异常-超时-不良 4：安全门/急停类异常 5：治具ID读取异常 6：伺服报错异常 7：温度超温异常 8：温度点读取异常 9：循环风机/EGO检测异常 | 0 | 无异常
MW3160.4 | 安全门/急停类异常 | 报警 |  | 上机返板升降机 | 异常表单 | WORD | MW3161 |  | 1 | 气缸感应类异常
MW3160.5 | 治具ID读取异常 | 报警 |  | 上机初测位 | 异常表单 | WORD | MW3162 |  | 2 | 治具放行超时类异常
MW3160.6 | 伺服报错异常 | 报警 |  | 老化入口平台 | 异常表单 | WORD | MW3163 |  | 3 | 测试异常-超时-不良
MW3160.7 | 温度超温异常 | 报警 |  | 老化房机械手 | 异常表单 | WORD | MW3164 |  | 4 | 安全门/急停类异常
MW3160.8 | 温度点读取异常 | 报警 |  | 老化出口平台 | 异常表单 | WORD | MW3165 |  | 5 | 治具ID读取异常
MW3160.9 | 循环风机/EGO检测异常 | 报警 |  | 老化出口后升降机 | 异常表单 | WORD | MW3166 |  | 6 | 伺服报错异常
MW3161.0 | 上机返板升降机无异常 |  |  | 老化温控异常 | 异常表单 | WORD | MW3167 |  | 7 | 温度超温异常
MW3161.1 | 上机返板升降机气缸感应类异常 | 报警 |  |  | 异常表单 | WORD | MW3168 |  | 8 | 温度点读取异常
MW3161.2 | 上机返板升降机治具放行超时类异常 | 报警 |  |  |  | WORD | MW3169 |  | 9 | 循环风机/EGO检测异常
MW3161.3 | 上机返板升降机测试异常-超时-不良 | 报警 |  |  |  | WORD | MW3170
MW3161.4 | 上机返板升降机安全门/急停类异常 | 报警
MW3161.5 | 上机返板升降机治具ID读取异常 | 报警
MW3161.6 | 上机返板升降机伺服报错异常 | 报警
MW3161.7 | 上机返板升降机温度超温异常 | 报警
MW3161.8 | 上机返板升降机温度点读取异常 | 报警
MW3161.9 | 上机返板升降机循环风机/EGO检测异常 | 报警
MW3162.0 | 上机初测位无异常
MW3162.1 | 上机初测位气缸感应类异常 | 报警
MW3162.2 | 上机初测位治具放行超时类异常 | 报警
MW3162.3 | 上机初测位测试异常-超时-不良 | 报警
MW3162.4 | 上机初测位安全门/急停类异常 | 报警
MW3162.5 | 上机初测位治具ID读取异常 | 报警
MW3162.6 | 上机初测位伺服报错异常 | 报警
MW3162.7 | 上机初测位温度超温异常 | 报警
MW3162.8 | 上机初测位温度点读取异常 | 报警
MW3162.9 | 上机初测位循环风机/EGO检测异常 | 报警
MW3163.0 | 老化入口平台无异常
MW3163.1 | 老化入口平台气缸感应类异常 | 报警
MW3163.2 | 老化入口平台治具放行超时类异常 | 报警
MW3163.3 | 老化入口平台测试异常-超时-不良 | 报警
MW3163.4 | 老化入口平台安全门/急停类异常 | 报警
MW3163.5 | 老化入口平台治具ID读取异常 | 报警
MW3163.6 | 老化入口平台伺服报错异常 | 报警
MW3163.7 | 老化入口平台温度超温异常 | 报警
MW3163.8 | 老化入口平台温度点读取异常 | 报警
MW3163.9 | 老化入口平台循环风机/EGO检测异常 | 报警
MW3164.0 | 上机初测位无异常
MW3164.1 | 上机初测位气缸感应类异常 | 报警
MW3164.2 | 上机初测位治具放行超时类异常 | 报警
MW3164.3 | 上机初测位测试异常-超时-不良 | 报警
MW3164.4 | 上机初测位安全门/急停类异常 | 报警
MW3164.5 | 上机初测位治具ID读取异常 | 报警
MW3164.6 | 上机初测位伺服报错异常 | 报警
MW3164.7 | 上机初测位温度超温异常 | 报警
MW3164.8 | 上机初测位温度点读取异常 | 报警
MW3164.9 | 上机初测位循环风机/EGO检测异常 | 报警
MW3165.0 | 老化入口平台无异常
MW3165.1 | 老化入口平台气缸感应类异常 | 报警
MW3165.2 | 老化入口平台治具放行超时类异常 | 报警
MW3165.3 | 老化入口平台测试异常-超时-不良 | 报警
MW3165.4 | 老化入口平台安全门/急停类异常 | 报警
MW3165.5 | 老化入口平台治具ID读取异常 | 报警
MW3165.6 | 老化入口平台伺服报错异常 | 报警
MW3165.7 | 老化入口平台温度超温异常 | 报警
MW3165.8 | 老化入口平台温度点读取异常 | 报警
MW3165.9 | 老化入口平台循环风机/EGO检测异常 | 报警
MW3166.0 | 老化房机械手无异常
MW3166.1 | 老化房机械手气缸感应类异常 | 报警
MW3166.2 | 老化房机械手治具放行超时类异常 | 报警
MW3166.3 | 老化房机械手测试异常-超时-不良 | 报警
MW3166.4 | 老化房机械手安全门/急停类异常 | 报警
MW3166.5 | 老化房机械手治具ID读取异常 | 报警
MW3166.6 | 老化房机械手伺服报错异常 | 报警
MW3166.7 | 老化房机械手温度超温异常 | 报警
MW3166.8 | 老化房机械手温度点读取异常 | 报警
MW3166.9 | 老化房机械手循环风机/EGO检测异常 | 报警
MW3167.0 | 老化出口平台无异常
MW3167.1 | 老化出口平台气缸感应类异常 | 报警
MW3167.2 | 老化出口平台治具放行超时类异常 | 报警
MW3167.3 | 老化出口平台测试异常-超时-不良 | 报警
MW3167.4 | 老化出口平台安全门/急停类异常 | 报警
MW3167.5 | 老化出口平台治具ID读取异常 | 报警
MW3167.6 | 老化出口平台伺服报错异常 | 报警
MW3167.7 | 老化出口平台温度超温异常 | 报警
MW3167.8 | 老化出口平台温度点读取异常 | 报警
MW3167.9 | 老化出口平台循环风机/EGO检测异常 | 报警
MW3168.0 | 老化出口后升降机无异常
MW3168.1 | 老化出口后升降机气缸感应类异常 | 报警
MW3168.2 | 老化出口后升降机治具放行超时类异常 | 报警
MW3168.3 | 老化出口后升降机测试异常-超时-不良 | 报警
MW3168.4 | 老化出口后升降机安全门/急停类异常 | 报警
MW3168.5 | 老化出口后升降机治具ID读取异常 | 报警
MW3168.6 | 老化出口后升降机伺服报错异常 | 报警
MW3168.7 | 老化出口后升降机温度超温异常 | 报警
MW3168.8 | 老化出口后升降机温度点读取异常 | 报警
MW3168.9 | 老化出口后升降机循环风机/EGO检测异常 | 报警
MW3169.0 | 老化温控异常无异常
MW3169.1 | 老化温控异常气缸感应类异常 | 报警
MW3169.2 | 老化温控异常治具放行超时类异常 | 报警
MW3169.3 | 老化温控异常测试异常-超时-不良 | 报警
MW3169.4 | 老化温控异常安全门/急停类异常 | 报警
MW3169.5 | 老化温控异常治具ID读取异常 | 报警
MW3169.6 | 老化温控异常伺服报错异常 | 报警
MW3169.7 | 老化温控异常温度超温异常 | 报警
MW3169.8 | 老化温控异常温度点读取异常 | 报警
MW3169.9 | 老化温控异常循环风机/EGO检测异常 | 报警
MW3170.0 | 无异常
MW3170.1 | 气缸感应类异常 | 报警
MW3170.2 | 治具放行超时类异常 | 报警
MW3170.3 | 测试异常-超时-不良 | 报警
MW3170.4 | 安全门/急停类异常 | 报警
MW3170.5 | 治具ID读取异常 | 报警
MW3170.6 | 伺服报错异常 | 报警
MW3170.7 | 温度超温异常 | 报警
MW3170.8 | 温度点读取异常 | 报警
MW3170.9 | 循环风机/EGO检测异常 | 报警

## 标准格式-D03 Final Test
| D03 Final Test | 是否影响生產 | 别名
MW3160.0 | 无异常 |  |  |  |  | WORD | MW3160 | 0：无异常 1：气缸感应类异常 2：治具放行超时类异常 3：测试异常-超时-不良 4：安全门/急停类异常 5：治具ID读取异常 6：伺服报错异常 | 0 | 无异常
MW3160.1 | 气缸感应类异常 | 报警 |  | Hipot-1-测试 | 异常表单 | WORD | MW3161 |  | 1 | 气缸感应类异常
MW3160.2 | 治具放行超时类异常 | 预警 |  | Hipot-2-测试 | 异常表单 | WORD | MW3162 |  | 2 | 治具放行超时类异常
MW3160.3 | 测试异常-超时-不良 | 预警 |  | ATE-1-测试 | 异常表单 | WORD | MW3163 |  | 3 | 测试异常-超时-不良
MW3160.4 | 安全门/急停类异常 | 预警 |  | ATE-2-测试 | 异常表单 | WORD | MW3164 |  | 4 | 安全门/急停类异常
MW3160.5 | 治具ID读取异常 | 预警 |  | ATE-3-测试 | 异常表单 | WORD | MW3165 |  | 5 | 治具ID读取异常
MW3160.6 | 伺服报错异常 | 预警 |  | PD测试后升降机 | 异常表单 | WORD | MW3166 |  | 6 | 伺服报错异常
MW3161.0 | Hipot-1-测试无异常 |  |  | PD人工下机 | 异常表单 | WORD | MW3167
MW3161.1 | Hipot-1-测试气缸感应类异常 | 报警 |  |  | 异常表单 | WORD | MW3168
MW3161.2 | Hipot-1-测试治具放行超时类异常 | 预警 |  |  |  | WORD | MW3169
MW3161.3 | Hipot-1-测试测试异常-超时-不良 | 预警 |  |  |  | WORD | MW3170
MW3161.4 | Hipot-1-测试安全门/急停类异常 | 预警
MW3161.5 | Hipot-1-测试治具ID读取异常 | 预警
MW3161.6 | Hipot-1-测试伺服报错异常 | 预警
MW3162.0 | Hipot-2-测试无异常
MW3162.1 | Hipot-2-测试气缸感应类异常 | 报警
MW3162.2 | Hipot-2-测试治具放行超时类异常 | 预警
MW3162.3 | Hipot-2-测试测试异常-超时-不良 | 预警
MW3162.4 | Hipot-2-测试安全门/急停类异常 | 预警
MW3162.5 | Hipot-2-测试治具ID读取异常 | 预警
MW3162.6 | Hipot-2-测试伺服报错异常 | 预警
MW3163.0 | ATE-1-测试无异常
MW3163.1 | ATE-1-测试气缸感应类异常 | 报警
MW3163.2 | ATE-1-测试治具放行超时类异常 | 预警
MW3163.3 | ATE-1-测试测试异常-超时-不良 | 预警
MW3163.4 | ATE-1-测试安全门/急停类异常 | 预警
MW3163.5 | ATE-1-测试治具ID读取异常 | 预警
MW3163.6 | ATE-1-测试伺服报错异常 | 预警
MW3164.0 | ATE-2-测试无异常
MW3164.1 | ATE-2-测试气缸感应类异常 | 报警
MW3164.2 | ATE-2-测试治具放行超时类异常 | 预警
MW3164.3 | ATE-2-测试测试异常-超时-不良 | 预警
MW3164.4 | ATE-2-测试安全门/急停类异常 | 预警
MW3164.5 | ATE-2-测试治具ID读取异常 | 预警
MW3164.6 | ATE-2-测试伺服报错异常 | 预警
MW3165.0 | ATE-3-测试无异常
MW3165.1 | ATE-3-测试气缸感应类异常 | 报警
MW3165.2 | ATE-3-测试治具放行超时类异常 | 预警
MW3165.3 | ATE-3-测试测试异常-超时-不良 | 预警
MW3165.4 | ATE-3-测试安全门/急停类异常 | 预警
MW3165.5 | ATE-3-测试治具ID读取异常 | 预警
MW3165.6 | ATE-3-测试伺服报错异常 | 预警
MW3166.0 | PD测试后升降机无异常
MW3166.1 | PD测试后升降机气缸感应类异常 | 报警
MW3166.2 | PD测试后升降机治具放行超时类异常 | 预警
MW3166.3 | PD测试后升降机测试异常-超时-不良 | 预警
MW3166.4 | PD测试后升降机安全门/急停类异常 | 预警
MW3166.5 | PD测试后升降机治具ID读取异常 | 预警
MW3166.6 | PD测试后升降机伺服报错异常 | 预警
MW3167.0 | PD人工下机无异常
MW3167.1 | PD人工下机气缸感应类异常 | 报警
MW3167.2 | PD人工下机治具放行超时类异常 | 预警
MW3167.3 | PD人工下机测试异常-超时-不良 | 预警
MW3167.4 | PD人工下机安全门/急停类异常 | 预警
MW3167.5 | PD人工下机治具ID读取异常 | 预警
MW3167.6 | PD人工下机伺服报错异常 | 预警
MW3168.0 | 无异常
MW3168.1 | 气缸感应类异常 | 报警
MW3168.2 | 治具放行超时类异常 | 预警
MW3168.3 | 测试异常-超时-不良 | 预警
MW3168.4 | 安全门/急停类异常 | 预警
MW3168.5 | 治具ID读取异常 | 预警
MW3168.6 | 伺服报错异常 | 预警
MW3169.0 | 无异常
MW3169.1 | 气缸感应类异常 | 报警
MW3169.2 | 治具放行超时类异常 | 预警
MW3169.3 | 测试异常-超时-不良 | 预警
MW3169.4 | 安全门/急停类异常 | 预警
MW3169.5 | 治具ID读取异常 | 预警
MW3169.6 | 伺服报错异常 | 预警
MW3170.0 | 无异常
MW3170.1 | 气缸感应类异常 | 报警
MW3170.2 | 治具放行超时类异常 | 预警
MW3170.3 | 测试异常-超时-不良 | 预警
MW3170.4 | 安全门/急停类异常 | 预警
MW3170.5 | 治具ID读取异常 | 预警
MW3170.6 | 伺服报错异常 | 预警

## 标准格式-D03 Laser
| D03-Laser carving | 是否影响生產 | 别名
MW3160.0 | 无异常 |  |  |  |  | WORD | MW3160 | 0：无异常 1：气缸感应类异常 2：治具放行超时类异常 3：测试异常-超时-不良 4：安全门/急停类异常 5：治具ID读取异常 6：伺服报错异常 | 0 | 无异常
MW3160.1 | 气缸感应类异常 | 报警 |  | 镭雕升降机 | 异常表单 | WORD | MW3161 |  | 1 | 气缸感应类异常
MW3160.2 | 治具放行超时类异常 | 预警 |  | 镭雕人工位 | 异常表单 | WORD | MW3162 |  | 2 | 治具放行超时类异常
MW3160.3 | 测试异常-超时-不良 | 预警 |  | 镭雕顶升平台 | 异常表单 | WORD | MW3163 |  | 3 | 测试异常-超时-不良
MW3160.4 | 安全门/急停类异常 | 预警 |  |  | 异常表单 | WORD | MW3164 |  | 4 | 安全门/急停类异常
MW3160.5 | 治具ID读取异常 | 预警 |  |  | 异常表单 | WORD | MW3165 |  | 5 | 治具ID读取异常
MW3160.6 | 伺服报错异常 | 预警 |  |  | 异常表单 | WORD | MW3166 |  | 6 | 伺服报错异常
MW3161.0 | 镭雕升降机无异常 |  |  |  | 异常表单 | WORD | MW3167
MW3161.1 | 镭雕升降机气缸感应类异常 | 报警 |  |  | 异常表单 | WORD | MW3168
MW3161.2 | 镭雕升降机治具放行超时类异常 | 预警 |  |  | 异常表单 | WORD | MW3169
MW3161.3 | 镭雕升降机测试异常-超时-不良 | 预警 |  |  |  | WORD | MW3170
MW3161.4 | 镭雕升降机安全门/急停类异常 | 预警
MW3161.5 | 镭雕升降机治具ID读取异常 | 预警
MW3161.6 | 镭雕升降机伺服报错异常 | 预警
MW3162.0 | 镭雕人工位无异常
MW3162.1 | 镭雕人工位气缸感应类异常 | 报警
MW3162.2 | 镭雕人工位治具放行超时类异常 | 预警
MW3162.3 | 镭雕人工位测试异常-超时-不良 | 预警
MW3162.4 | 镭雕人工位安全门/急停类异常 | 预警
MW3162.5 | 镭雕人工位治具ID读取异常 | 预警
MW3162.6 | 镭雕人工位伺服报错异常 | 预警
MW3163.0 | 镭雕顶升平台无异常
MW3163.1 | 镭雕顶升平台气缸感应类异常 | 报警
MW3163.2 | 镭雕顶升平台治具放行超时类异常 | 预警
MW3163.3 | 镭雕顶升平台测试异常-超时-不良 | 预警
MW3163.4 | 镭雕顶升平台安全门/急停类异常 | 预警
MW3163.5 | 镭雕顶升平台治具ID读取异常 | 预警
MW3163.6 | 镭雕顶升平台伺服报错异常 | 预警

## 标准格式-D03 CCD
| D03-CCD | 是否影响生產 | 别名
MW3160.0 | 无异常 |  |  |  |  | WORD | MW3160 | 0：无异常 1：气缸感应类异常 2：治具放行超时类异常 3：测试异常-超时-不良 4：安全门/急停类异常 5：治具ID读取异常 6：伺服报错异常 | 0 | 无异常
MW3160.1 | 气缸感应类异常 | 报警 |  | CCD检测平台 | 异常表单 | WORD | MW3161 |  | 1 | 气缸感应类异常
MW3160.2 | 治具放行超时类异常 | 预警 |  | 下机机械手 | 异常表单 | WORD | MW3162 |  | 2 | 治具放行超时类异常
MW3160.3 | 测试异常-超时-不良 | 预警 |  | 下机回流升降机 | 异常表单 | WORD | MW3163 |  | 3 | 测试异常-超时-不良
MW3160.4 | 安全门/急停类异常 | 预警 |  |  | 异常表单 | WORD | MW3164 |  | 4 | 安全门/急停类异常
MW3160.5 | 治具ID读取异常 | 预警 |  |  | 异常表单 | WORD | MW3165 |  | 5 | 治具ID读取异常
MW3160.6 | 伺服报错异常 | 预警 |  |  | 异常表单 | WORD | MW3166 |  | 6 | 伺服报错异常
MW3161.0 | CCD检测平台无异常 |  |  |  | 异常表单 | WORD | MW3167
MW3161.1 | CCD检测平台气缸感应类异常 | 报警 |  |  | 异常表单 | WORD | MW3168
MW3161.2 | CCD检测平台治具放行超时类异常 | 预警 |  |  |  | WORD | MW3169
MW3161.3 | CCD检测平台测试异常-超时-不良 | 预警 |  |  |  | WORD | MW3170
MW3161.4 | CCD检测平台安全门/急停类异常 | 预警
MW3161.5 | CCD检测平台治具ID读取异常 | 预警
MW3161.6 | CCD检测平台伺服报错异常 | 预警
MW3162.0 | 下机机械手无异常
MW3162.1 | 下机机械手气缸感应类异常 | 报警
MW3162.2 | 下机机械手治具放行超时类异常 | 预警
MW3162.3 | 下机机械手测试异常-超时-不良 | 预警
MW3162.4 | 下机机械手安全门/急停类异常 | 预警
MW3162.5 | 下机机械手治具ID读取异常 | 预警
MW3162.6 | 下机机械手伺服报错异常 | 预警
MW3163.0 | 下机回流升降机无异常
MW3163.1 | 下机回流升降机气缸感应类异常 | 报警
MW3163.2 | 下机回流升降机治具放行超时类异常 | 预警
MW3163.3 | 下机回流升降机测试异常-超时-不良 | 预警
MW3163.4 | 下机回流升降机安全门/急停类异常 | 预警
MW3163.5 | 下机回流升降机治具ID读取异常 | 预警
MW3163.6 | 下机回流升降机伺服报错异常 | 预警