## DO7
|  | D07 |  |  |  | 焊锡-PLC3 | 下机芯-PLC4 | 点胶4-PLC7 | 下机-PLC8
|  | 要求: | 数据计数/公式/单位 | 数据类型 | 数据地址(MW3150-MW3200) | 192.168.3.83 | 192.168.3.84 | 192.168.3.87 | 192.168.3.88
|  | 设备状态 | 0-待机，1运行,2报警 | WORD | MW2500 | 运行状态 | 运行状态 | 运行状态 | 运行状态
|  | 生产产能 | pcs/h | WORD | MW2502 | 产能 | 产能 | 产能 | 产能
|  | 良品计数 | pcs | WORD | MW2504 | 轨道A计数 | 轨道A计数 | 轨道A计数 | 轨道A计数
|  | 不良品计数 | pcs | WORD | MW2506 | 轨道B计数 | 轨道B计数 | 轨道B计数 | 轨道B计数
|  | 设备利用率 | (运行速度/最大速度)百分比 | WORD | MW2508 | 机台速率 | 机台速率 | 机台速率 | 机台速率
MW2509
MW2510
MW2511
[5 empty] | MW2512 | 生产总数 | 生产总数 | 生产总数 | 生产总数
MW2513
[5 empty] | MW2514 | 烙铁1使用次数 |  | 完成点胶次数
[5 empty] | MW2515 | 烙铁2使用次数
MW2516
MW2518
[5 empty] | MW2520 | 轨道A焊锡时间 | 轨道A下机时间 | 轨道A点胶时间 | 轨道A下机时间
[5 empty] | MW2522 | 轨道B焊锡时间 | 轨道B下机时间 | 轨道B点胶时间 | 轨道B下机时间
[5 empty] | MW2524 | X轴速度 | Y1轴速度 | X轴速度 | X轴速度
[5 empty] | MW2526 | Y轴速度 | Z1轴速度 | Y轴速度 | Y轴速度
[5 empty] | MW2528 | Z轴速度 | Y2轴速度 | Z轴速度 | Z轴速度
[5 empty] | MW2530 | U1 | Z2轴速度 | U1
[5 empty] | MW2532 | U2 |  | U2
[5 empty] | MW2534 | 变距1
[5 empty] | MW2536 | 变距2
[5 empty] | MW2538 | 送锡1
[5 empty] | MW2540 | 送锡2
MW2441
MW2442
MW2443
MW2444
MW2445
MW2446
MW2447
MW2448
MW2449
|  | 设备名称 | 最新PLC_IP地址 | HMI_IP地址-新 | 副屏HMI_IP地址
D07 | PLC1 | 人工位1 | 192.168.3.81 |  |  | H3U
| PLC2 | 人工位2 | 192.168.3.82 |  |  | H3U
| PLC3 | 焊锡 | 192.168.3.83 | 192.168.3.163 |  | AM402
| PLC4 | 下机芯 | 192.168.3.84 | 192.168.3.164 |  | AM402
| PLC5 | 人工位5 | 192.168.3.85 |  |  | H3U
| PLC6 | 人工位6 | 192.168.3.86 |  |  | H3U
| PLC7 | 点胶 | 192.168.3.87 | 192.168.3.167 | 192.168.3.147 | AM402
| PLC8 | 下机 | 192.168.3.88 | 192.168.3.168 |  | AM402
老化 | PLC19 | 老化房 | 192.168.3.101
| PLC20 | PD测试 | 192.168.3.102
镭雕 | PLC21 | 镭雕人工位 | 192.168.3.104
| PLC22 | 镭雕下机 | 192.168.3.105

## 人工位
D06 |  |  |  | 人工1-PLC1 | 人工3-PLC2 | 人工5-PLC5 | 人工6-PLC6
要求: | 数据计数/公式/单位 | 数据类型 | 数据地址(MW3150-MW3200) | 192.168.3.81 | 192.168.3.82 | 192.168.3.85 | 192.168.3.86
设备状态 | 0-待机，1运行,2报警 | WORD | D2500
轨道A计数 | pcs | WORD | D2510
轨道B计数 | pcs | WORD | D2511
轨道A人工位顶升气缸异常报警 |  | WORD | D2000
轨道B人工位顶升气缸异常报警 |  | WORD | D2001
轨道A升降机气缸异常报警 |  | WORD | D2002
轨道B升降机气缸异常报警 |  | WORD | D2003
轨道A升降机运转超时 |  | WORD | D2004
轨道B升降机运转超时 |  | WORD | D2005
升降机门控报警、 |  | WORD | D2006
轨道B升降机平台保护光电报警 |  | WORD | D2007
升降机保护光栅报警 |  | WORD | D2008
|  | 设备名称 | 最新PLC_IP地址
D07 | PLC1 | 人工位1 | 192.168.3.81
| PLC2 | 人工位2 | 192.168.3.82
| PLC3 | 焊锡 | 192.168.3.83
| PLC4 | 下机芯 | 192.168.3.84
| PLC5 | 人工位5 | 192.168.3.85
| PLC6 | 人工位6 | 192.168.3.86
| PLC7 | 点胶 | 192.168.3.87
| PLC8 | 下机 | 192.168.3.88

## 标准格式-人工位
| A07~A12 报警 | 是否影响生產 | 别名
D2000 | 轨道A人工位顶升气缸异常报警 | 报警
D2001 | 轨道B人工位顶升气缸异常报警 | 报警 |  | 注：导出配置时只使用ABCD四列，A列除空值外请不要有其他信息。
D2002 | 轨道A升降机气缸异常报警 | 报警
D2003 | 轨道B升降机气缸异常报警 | 报警
D2004 | 轨道A升降机运转超时 | 报警
D2005 | 轨道B升降机运转超时 | 报警
D2006 | 升降机门控报警、 | 报警
D2007 | 轨道B升降机平台保护光电报警 | 报警
D2008 | 升降机保护光栅报警 | 报警

## 焊锡-PLC3
焊锡-PLC3
D2000 | Event0
D2001 | Event1
D2002 | Event2
D2003 | Event3
D2004 | Event4
D2005 | Event5
D2006 | Event6
D2007 | Event7
D2008 | Event8
D2009 | Event9
D2010 | Event10
D2011 | Event11
D2012 | Event12
D2013 | Event13
D2014 | Event14
D2015 | Event15
D2016 | Event16
D2017 | Event17
D2018 | Event18
D2019 | Event19
D2020 | Event20
D2021 | Event21
D2022 | Event22
D2023 | Event23
D2024 | Event24
D2025 | Event25
D2026 | Event26
D2027 | Event27
D2028 | Event28
D2029 | Event29
D2030 | Event30
D2031 | Event31
D2032 | Event32
D2033 | Event33
D2034 | Event34
D2035 | Event35
D2036 | Event36
D2037 | Event37
D2038 | Event38
D2039 | Event39
D2040 | Event40
D2041 | Event41
D2042 | Event42
D2043 | Event43
D2044 | Event44
D2045 | Event45
D2046 | Event46
D2047 | Event47
D2048 | Event48
D2049 | Event49
D2100 | Event100
D2107 | Event107
D2108 | Event108
D2109 | Event109
D2122 | Event122
D2123 | Event123
D2124 | Event124
D2125 | Event125
D2126 | Event126
D2127 | Event127
D2128 | Event128
D2129 | Event129
D2134 | Event134
D2139 | Event139
D2144 | Event144
D2052 | Event52
D2053 | Event53
D2054 | Event54
D2055 | Event55
D2056 | Event56
D2060 | Event60
D2061 | Event61
D2062 | Event62
D2063 | Event63
D2064 | Event64
D2065 | Event65
D2066 | Event66
D2067 | Event67
D2068 | Event68
D2069 | Event69
D2070 | Event70
D2071 | Event71
D2072 | Event72
D2073 | Event73
D2074 | Event74
D2075 | Event75
D2076 | Event76
D2077 | Event77
D2078 | Event78
D2079 | Event79
D2080 | Event80
D2081 | Event81
D2082 | Event82
D2083 | Event83
D2084 | Event84
D2085 | Event85
D2086 | Event86
D2087 | Event87
D2088 | Event88
D2089 | Event89
D2090 | Event90
D2091 | Event91
D2092 | Event92
D2093 | Event93
D2094 | Event94
D2095 | Event95
D2096 | Event96
D2097 | Event97
D2098 | Event98
D2099 | Event99
D2110 | 轨道A到位阻挡下降超时
D2101 | 轨道A顶升气缸上升异常，请检查Y21、X31
D2102 | 轨道A顶升气缸下降异常，请检查Y22、X32
D2103 | 轨道A顶升气缸异常，请检查X31、X32
D2130 | 轨道A焊点-1-X-位置与偏移位置间距大于1CM， 或者抬升完成位置X位置间距大于1CM， 请重新确定焊点位置是否正确！
D2132 | 轨道A焊点-1-Y-位置与偏移位置间距大于1CM， 或者抬升完成位置Y位置间距大于1CM， 请重新确定焊点位置是否正确！
D2140 | 轨道A焊点-1-位置R1-R2角度差值大于30度， 请检查R轴角度是否正确！
D2131 | 轨道A焊点-2-X-位置与偏移位置间距大于1CM， 或者抬升完成位置X位置间距大于1CM， 请重新确定焊点位置是否正确！
D2133 | 轨道A焊点-2-Y-位置与偏移位置间距大于1CM， 或者抬升完成位置Y位置间距大于1CM， 请重新确定焊点位置是否正确！
D2141 | 轨道A焊点-2-位置R1-R2角度差值大于30度， 请检查R轴角度是否正确！
D2118 | 轨道A压条限高异常报警，请检查压条是否装好！
D2111 | 轨道B到位阻挡下降超时
D2104 | 轨道B顶升气缸上升异常，请检查Y25、X35
D2105 | 轨道B顶升气缸下降异常，请检查Y26、X36
D2106 | 轨道B顶升气缸异常，请检查X35、X36
D2135 | 轨道B焊点-1-X-位置与偏移位置间距大于1CM， 或者抬升完成位置X位置间距大于1CM， 请重新确定焊点位置是否正确！
D2137 | 轨道B焊点-1-Y-位置与偏移位置间距大于1CM， 或者抬升完成位置Y位置间距大于1CM， 请重新确定焊点位置是否正确！
D2142 | 轨道B焊点-1-位置R1-R2角度差值大于30度， 请检查R轴角度是否正确！
D2136 | 轨道B焊点-2-X-位置与偏移位置间距大于1CM， 或者抬升完成位置X位置间距大于1CM， 请重新确定焊点位置是否正确！
D2138 | 轨道B焊点-2-Y-位置与偏移位置间距大于1CM， 或者抬升完成位置Y位置间距大于1CM， 请重新确定焊点位置是否正确！
D2143 | 轨道B焊点-2-位置R1-R2角度差值大于30度， 请检查R轴角度是否正确！
D2119 | 轨道B压条限高异常报警，请检查压条是否装好！
D2051 | 焊锡安全门打开，请人工确认 在安全情况下，点动复位，清除报警
D2145 | 焊锡机械手不在安全位置，X-Y的定位输出位置超出1.5CM, 请记录异常解除里相关信息，请复位设备，以及检查焊点位置是否准确！
D2115 | 机械手送锡步进1堵锡检测报警
D2114 | 机械手送锡步进1缺锡检测报警
D2117 | 机械手送锡步进2堵锡检测报警
D2116 | 机械手送锡步进2缺锡检测报警
D2050 | 紧急停止按下，请人工确认 在安全情况下，点动复位，清除报警
D2120 | 烙铁寿命到达设定次数，请确认！
D2112 | 烙铁头1到达最大使用次数，请更换
D2113 | 烙铁头2到达最大使用次数，请更换
D2121 | 烙铁未打开报警，请确认！检查输出Y17是否有输出！ 点击复位按键清除报警！
D2059 | 与PC通讯异常，请检查网络连接 如没有PC，则在数据设置画面-功能参数设定里面 禁用PC连接异常报警
D2057 | 与上一台PLC通讯异常，请检查网络连接 如没有上一台PLC，则在数据设置画面-功能参数设定里面 禁用上一台PLC连接异常报警
D2058 | 与下一台PLC通讯异常，请检查网络连接 如没有下一台PLC，则在数据设置画面-功能参数设定里面 禁用下一台PLC连接异常报警
D2146 | Event146
D2147 | Event147
D2148 | Event148
D2149 | Event149
D2150 | Event150
D2151 | Event151
D2152 | Event152
D2153 | Event153
D2154 | Event154
D2155 | Event155
D2156 | Event156
D2157 | Event157
D2158 | Event158
D2159 | Event159
D2160 | Event160
D2161 | Event161
D2162 | Event162
D2163 | Event163
D2164 | Event164
D2165 | Event165
D2166 | Event166
D2167 | Event167
D2168 | Event168
D2169 | Event169
D2170 | Event170
D2171 | Event171
D2172 | Event172
D2173 | Event173
D2174 | Event174
D2175 | Event175
D2176 | Event176
D2177 | Event177
D2178 | Event178
D2179 | Event179
D2180 | Event180
D2181 | Event181
D2182 | Event182
D2183 | Event183
D2184 | Event184
D2185 | Event185
D2186 | Event186
D2187 | Event187
D2188 | Event188
D2189 | Event189
D2190 | Event190
D2191 | Event191
D2192 | Event192
D2193 | Event193
D2194 | Event194
D2195 | Event195
D2196 | Event196
D2197 | Event197
D2198 | Event198
D2199 | Event199
D2200 | Event200
D2201 | Event201
D2202 | Event202
D2203 | Event203
D2204 | Event204
D2205 | Event205
D2206 | Event206
D2207 | Event207
D2208 | Event208
D2209 | Event209
D2210 | Event210
D2211 | Event211
D2212 | Event212
D2213 | Event213
D2214 | Event214
D2215 | Event215
D2216 | Event216
D2217 | Event217
D2218 | Event218
D2219 | Event219
D2220 | Event220
D2221 | Event221
D2222 | Event222
D2223 | Event223
D2224 | Event224
D2225 | Event225
D2226 | Event226
D2227 | Event227
D2228 | Event228
D2229 | Event229
D2230 | Event230
D2231 | Event231
D2232 | Event232
D2233 | Event233
D2234 | Event234
D2235 | Event235
D2236 | Event236
D2237 | Event237
D2238 | Event238
D2239 | Event239
D2240 | Event240
D2241 | Event241
D2242 | Event242
D2243 | Event243
D2244 | Event244
D2245 | Event245
D2246 | Event246
D2247 | Event247
D2248 | Event248
D2249 | Event249
D2250 | Event250
D2251 | Event251
D2252 | Event252
D2253 | Event253
D2254 | Event254
D2255 | Event255
D2256 | Event256
D2257 | Event257
D2258 | Event258
D2259 | Event259
D2260 | Event260
D2261 | Event261
D2262 | Event262
D2263 | Event263
D2264 | Event264
D2265 | Event265
D2266 | Event266
D2267 | Event267
D2268 | Event268
D2269 | Event269
D2270 | Event270
D2271 | Event271
D2272 | Event272
D2273 | Event273
D2274 | Event274
D2275 | Event275
D2276 | Event276
D2277 | Event277
D2278 | Event278
D2279 | Event279
D2280 | Event280
Event281
Event282
Event283
Event284
Event285
Event286
Event287
Event288
Event289
Event290
Event291
Event292
Event293
Event294
Event295
Event296
Event297
Event298
Event299
Event300

## 标准格式-焊锡-PLC3
| A07~A12 报警 | 是否影响生產 | 别名
D2110 | 轨道A到位阻挡下降超时 | 报警
D2101 | 轨道A顶升气缸上升异常，请检查Y21、X31 | 报警 |  | 注：导出配置时只使用ABCD四列，A列除空值外请不要有其他信息。
D2102 | 轨道A顶升气缸下降异常，请检查Y22、X32 | 报警
D2103 | 轨道A顶升气缸异常，请检查X31、X32 | 报警
D2130 | 轨道A焊点-1-X-位置与偏移位置间距大于1CM， 或者抬升完成位置X位置间距大于1CM， 请重新确定焊点位置是否正确！ | 报警
D2132 | 轨道A焊点-1-Y-位置与偏移位置间距大于1CM， 或者抬升完成位置Y位置间距大于1CM， 请重新确定焊点位置是否正确！ | 报警
D2140 | 轨道A焊点-1-位置R1-R2角度差值大于30度， 请检查R轴角度是否正确！ | 报警
D2131 | 轨道A焊点-2-X-位置与偏移位置间距大于1CM， 或者抬升完成位置X位置间距大于1CM， 请重新确定焊点位置是否正确！ | 报警
D2133 | 轨道A焊点-2-Y-位置与偏移位置间距大于1CM， 或者抬升完成位置Y位置间距大于1CM， 请重新确定焊点位置是否正确！ | 报警
D2141 | 轨道A焊点-2-位置R1-R2角度差值大于30度， 请检查R轴角度是否正确！ | 报警
D2118 | 轨道A压条限高异常报警，请检查压条是否装好！ | 报警
D2111 | 轨道B到位阻挡下降超时 | 报警
D2104 | 轨道B顶升气缸上升异常，请检查Y25、X35 | 报警
D2105 | 轨道B顶升气缸下降异常，请检查Y26、X36 | 报警
D2106 | 轨道B顶升气缸异常，请检查X35、X36 | 报警
D2135 | 轨道B焊点-1-X-位置与偏移位置间距大于1CM， 或者抬升完成位置X位置间距大于1CM， 请重新确定焊点位置是否正确！ | 报警
D2137 | 轨道B焊点-1-Y-位置与偏移位置间距大于1CM， 或者抬升完成位置Y位置间距大于1CM， 请重新确定焊点位置是否正确！ | 报警
D2142 | 轨道B焊点-1-位置R1-R2角度差值大于30度， 请检查R轴角度是否正确！ | 报警
D2136 | 轨道B焊点-2-X-位置与偏移位置间距大于1CM， 或者抬升完成位置X位置间距大于1CM， 请重新确定焊点位置是否正确！ | 报警
D2138 | 轨道B焊点-2-Y-位置与偏移位置间距大于1CM， 或者抬升完成位置Y位置间距大于1CM， 请重新确定焊点位置是否正确！ | 报警
D2143 | 轨道B焊点-2-位置R1-R2角度差值大于30度， 请检查R轴角度是否正确！ | 报警
D2119 | 轨道B压条限高异常报警，请检查压条是否装好！ | 报警
D2051 | 焊锡安全门打开，请人工确认 在安全情况下，点动复位，清除报警 | 报警
D2145 | 焊锡机械手不在安全位置，X-Y的定位输出位置超出1.5CM, 请记录异常解除里相关信息，请复位设备，以及检查焊点位置是否准确！ | 报警
D2115 | 机械手送锡步进1堵锡检测报警 | 报警
D2114 | 机械手送锡步进1缺锡检测报警 | 报警
D2117 | 机械手送锡步进2堵锡检测报警 | 报警
D2116 | 机械手送锡步进2缺锡检测报警 | 报警
D2050 | 紧急停止按下，请人工确认 在安全情况下，点动复位，清除报警 | 报警
D2120 | 烙铁寿命到达设定次数，请确认！ | 报警
D2112 | 烙铁头1到达最大使用次数，请更换 | 报警
D2113 | 烙铁头2到达最大使用次数，请更换 | 报警
D2121 | 烙铁未打开报警，请确认！检查输出Y17是否有输出！ 点击复位按键清除报警！ | 报警
D2059 | 与PC通讯异常，请检查网络连接 如没有PC，则在数据设置画面-功能参数设定里面 禁用PC连接异常报警 | 报警
D2057 | 与上一台PLC通讯异常，请检查网络连接 如没有上一台PLC，则在数据设置画面-功能参数设定里面 禁用上一台PLC连接异常报警 | 报警
D2058 | 与下一台PLC通讯异常，请检查网络连接 如没有下一台PLC，则在数据设置画面-功能参数设定里面 禁用下一台PLC连接异常报警 | 报警

## 下机芯-PLC4
下机芯-PLC4
D2000 | Event0
D2001 | Event1
D2002 | Event2
D2003 | Event3
D2004 | Event4
D2005 | Event5
D2006 | Event6
D2007 | Event7
D2008 | Event8
D2009 | Event9
D2010 | Event10
D2011 | Event11
D2012 | Event12
D2013 | Event13
D2014 | Event14
D2015 | Event15
D2016 | Event16
D2017 | Event17
D2018 | Event18
D2019 | Event19
D2020 | Event20
D2021 | Event21
D2022 | Event22
D2023 | Event23
D2024 | Event24
D2025 | Event25
D2026 | Event26
D2027 | Event27
D2028 | Event28
D2029 | Event29
D2030 | Event30
D2031 | Event31
D2032 | Event32
D2033 | Event33
D2034 | Event34
D2035 | Event35
D2036 | Event36
D2037 | Event37
D2038 | Event38
D2039 | Event39
D2040 | Event40
D2041 | Event41
D2042 | Event42
D2043 | Event43
D2044 | Event44
D2045 | Event45
D2046 | Event46
D2047 | Event47
D2048 | Event48
D2049 | Event49
D2120 | Event
D2125 | Event
D2129 | Event
D2130 | Event
D2100 | Event100
D2121 | Event121
D2122 | Event122
D2123 | Event123
D2124 | Event124
D2126 | Event126
D2127 | Event127
D2128 | Event128
D2052 | Event52
D2053 | Event53
D2054 | Event54
D2055 | Event55
D2056 | Event56
D2060 | Event60
D2061 | Event61
D2062 | Event62
D2063 | Event63
D2064 | Event64
D2065 | Event65
D2066 | Event66
D2067 | Event67
D2068 | Event68
D2069 | Event69
D2070 | Event70
D2072 | Event72
D2073 | Event73
D2074 | Event74
D2075 | Event75
D2076 | Event76
D2077 | Event77
D2078 | Event78
D2079 | Event79
D2080 | Event80
D2081 | Event81
D2082 | Event82
D2083 | Event83
D2084 | Event84
D2085 | Event85
D2086 | Event86
D2087 | Event87
D2088 | Event88
D2089 | Event89
D2090 | Event90
D2091 | Event91
D2092 | Event92
D2093 | Event93
D2094 | Event94
D2095 | Event95
D2096 | Event96
D2097 | Event97
D2098 | Event98
D2099 | Event99
D2051 | 安全门打开，请人工确认 在安全情况下，点动复位，清除报警
D2110 | 轨道A放行超时，请检查是否卡治具！
D2138 | 轨道A机械手夹PCB夹爪气缸夹紧异常，请查看输入“X76 X77”或输出“Y60”
D2137 | 轨道A机械手夹PCB夹爪气缸松开异常，请查看输入“X76 X77”或输出“Y61”
D2139 | 轨道A机械手夹PCB夹爪气缸异常，请查看输入“X76 X77”
D2135 | 轨道A机械手夹压件夹爪气缸夹紧异常，请查看输入“X74 X75”或输出“Y56”
D2134 | 轨道A机械手夹压件夹爪气缸松开异常，请查看输入“X74 X75”或输出“Y57”
D2136 | 轨道A机械手夹压件夹爪气缸异常，请查看输入“X74 X75”
D2131 | 轨道A机械手夹压件上下气缸上升异常，请查看输入“X71 X73”或输出“Y55”
D2132 | 轨道A机械手夹压件上下气缸下降异常，请查看输入“X70 X72”或输出“Y54”
D2133 | 轨道A机械手夹压件上下气缸异常，请查看输入“X70 X71 X72 X73”
D2103 | 轨道A下机芯位顶升气缸感应异常，请查看输入“X32”或“X33”
D2101 | 轨道A下机芯位顶升气缸上升异常，请查看输入“X32”或输出“Y32”
D2102 | 轨道A下机芯位顶升气缸下降异常，请查看输入“X33”或输出“Y33”
D2104 | 轨道A下机芯位定位气缸伸出异常，请查看输入“X34 X36”或输出“Y34”
D2105 | 轨道A下机芯位定位气缸退回异常，请查看输入“X35 X37”或输出“Y35”
D2106 | 轨道A下机芯位定位气缸异常，请查看输入“X35 X37 X34 X36”
D2108 | 轨道A下机芯位下机芯位治具旋转气缸复位异常，请查看输入“X41 X43”或输出“Y37”
D2107 | 轨道A下机芯位下机芯位治具旋转气缸旋转异常，请查看输入“X40 X42”或输出“Y36”
D2109 | 轨道A下机芯位下机芯位治具旋转气缸异常，请查看输入“X41 X42 X43 X40”
D2140 | 轨道B放行超时，请检查是否卡治具！
D2148 | 轨道B机械手夹PCB夹爪气缸夹紧异常，请查看输入“X86 X87”或输出“Y80”
D2147 | 轨道B机械手夹PCB夹爪气缸松开异常，请查看输入“X86 X87”或输出“Y71”
D2149 | 轨道B机械手夹PCB夹爪气缸异常，请查看输入“X86 X87”
D2145 | 轨道B机械手夹压件夹爪气缸夹紧异常，请查看输入“X84 X85”或输出“Y66”
D2144 | 轨道B机械手夹压件夹爪气缸松开异常，请查看输入“X84 X85”或输出“Y67”
D2146 | 轨道B机械手夹压件夹爪气缸异常，请查看输入“X84 X85”
D2141 | 轨道B机械手夹压件上下气缸上升异常，请查看输入“X81 X83”或输出“Y65”
D2142 | 轨道B机械手夹压件上下气缸下降异常，请查看输入“X80 X82”或输出“Y64”
D2143 | 轨道B机械手夹压件上下气缸异常，请查看输入“X80 X81 X82 X83”
D2113 | 轨道B下机芯位顶升气缸感应异常，请查看输入“X45”或“X46”
D2111 | 轨道B下机芯位顶升气缸上升异常，请查看输入“X45”或输出“Y41”
D2112 | 轨道B下机芯位顶升气缸下降异常，请查看输入“X46”或输出“Y42”
D2114 | 轨道B下机芯位定位气缸伸出异常，请查看输入“X47 X51”或输出“Y43”
D2115 | 轨道B下机芯位定位气缸退回异常，请查看输入“X50 X52”或输出“Y44”
D2116 | 轨道B下机芯位定位气缸异常，请查看输入“X47 X50 X51 X52”
D2118 | 轨道B下机芯位下机芯位治具旋转气缸复位异常，请查看输入“X54 X56”或输出“Y46”
D2117 | 轨道B下机芯位下机芯位治具旋转气缸旋转异常，请查看输入“X53 X55”或输出“Y45”
D2119 | 轨道B下机芯位下机芯位治具旋转气缸异常，请查看输入“X53 X54 X55 X56”
D2050 | 紧急停止按下，请人工确认 在安全情况下，点动复位，清除报警
D2071 | 设备伺服报警，请检查伺服驱动器的报错代码
D2059 | 与PC通讯异常，请检查网络连接 如没有PC，则在数据设置画面-功能参数设定里面 禁用PC连接异常报警
D2057 | 与上一台PLC通讯异常，请检查网络连接 如没有上一台PLC，则在数据设置画面-功能参数设定里面 禁用上一台PLC连接异常报警
D2058 | 与下一台PLC通讯异常，请检查网络连接 如没有下一台PLC，则在数据设置画面-功能参数设定里面 禁用下一台PLC连接异常报警
D2150 | Event150
D2151 | Event
D2152 | Event
D2153 | Event
D2154 | Event
D2155 | Event
D2156 | Event
D2157 | Event
D2158 | Event
D2159 | Event
D2160 | Event
D2161 | Event
D2162 | Event
D2163 | Event163
D2164 | Event164
D2165 | Event165
D2166 | Event166
D2167 | Event167
D2168 | Event168
D2169 | Event169
D2170 | Event170
D2171 | Event
D2172 | Event
D2173 | Event
D2174 | Event
D2175 | Event175
D2176 | Event176
D2177 | Event177
D2178 | Event178
D2179 | Event179
D2180 | Event180
D2181 | Event
D2182 | Event
D2183 | Event
D2184 | Event
D2185 | Event185
D2186 | Event186
D2187 | Event187
D2188 | Event188
D2189 | Event189
D2190 | Event190
D2191 | Event191
D2192 | Event192
D2193 | Event193
D2194 | Event194
D2195 | Event195
D2196 | Event196
D2197 | Event197
D2198 | Event198
D2199 | Event199
D2200 | Event200
D2201 | Event201
D2202 | Event202
D2203 | Event203
D2204 | Event204
D2205 | Event205
D2206 | Event206
D2207 | Event207
D2208 | Event208
D2209 | Event209
D2210 | Event210
D2211 | Event211
D2212 | Event212
D2213 | Event213
D2214 | Event214
D2215 | Event215
D2216 | Event216
D2217 | Event217
D2218 | Event218
D2219 | Event219
D2220 | Event220
D2221 | Event221
D2222 | Event222
D2223 | Event223
D2224 | Event224
D2225 | Event225
D2226 | Event226
D2227 | Event227
D2228 | Event228
D2229 | Event229
D2230 | Event230
D2231 | Event231
D2232 | Event232
D2233 | Event233
D2234 | Event234
D2235 | Event235
D2236 | Event236
D2237 | Event237
D2238 | Event238
D2239 | Event239
D2240 | Event240
D2241 | Event241
D2242 | Event242
D2243 | Event243
D2244 | Event244
D2245 | Event245
D2246 | Event246
D2247 | Event247
D2248 | Event248
D2249 | Event249
D2250 | Event250
D2251 | Event251
D2252 | Event252
D2253 | Event253
D2254 | Event254
D2255 | Event255
D2256 | Event256
D2257 | Event257
D2258 | Event258
D2259 | Event259
D2260 | Event260
D2261 | Event261
D2262 | Event262
D2263 | Event263
D2264 | Event264
D2265 | Event265
D2266 | Event266
D2267 | Event267
D2268 | Event268
D2269 | Event269
D2270 | Event270
D2271 | Event271
D2272 | Event272
D2273 | Event273
D2274 | Event274
D2275 | Event275
D2276 | Event276
D2277 | Event277
D2278 | Event278
D2279 | Event279
D2280 | Event280
D2281 | Event281
D2282 | Event282
D2283 | Event283
D2284 | Event284
D2285 | Event285
D2286 | Event286
D2287 | Event287
D2288 | Event288
D2289 | Event289
D2290 | Event290
D2291 | Event291
D2292 | Event292
D2293 | Event293
D2294 | Event294
D2295 | Event295
D2296 | Event296
D2297 | Event297
D2298 | Event298
D2299 | Event299

## 标准格式-下机芯-PLC4
| A07~A12 报警 | 是否影响生產 | 别名
D2051 | 安全门打开，请人工确认 在安全情况下，点动复位，清除报警 | 报警
D2110 | 轨道A放行超时，请检查是否卡治具！ | 报警 |  | 注：导出配置时只使用ABCD四列，A列除空值外请不要有其他信息。
D2138 | 轨道A机械手夹PCB夹爪气缸夹紧异常，请查看输入“X76 X77”或输出“Y60” | 报警
D2137 | 轨道A机械手夹PCB夹爪气缸松开异常，请查看输入“X76 X77”或输出“Y61” | 报警
D2139 | 轨道A机械手夹PCB夹爪气缸异常，请查看输入“X76 X77” | 报警
D2135 | 轨道A机械手夹压件夹爪气缸夹紧异常，请查看输入“X74 X75”或输出“Y56” | 报警
D2134 | 轨道A机械手夹压件夹爪气缸松开异常，请查看输入“X74 X75”或输出“Y57” | 报警
D2136 | 轨道A机械手夹压件夹爪气缸异常，请查看输入“X74 X75” | 报警
D2131 | 轨道A机械手夹压件上下气缸上升异常，请查看输入“X71 X73”或输出“Y55” | 报警
D2132 | 轨道A机械手夹压件上下气缸下降异常，请查看输入“X70 X72”或输出“Y54” | 报警
D2133 | 轨道A机械手夹压件上下气缸异常，请查看输入“X70 X71 X72 X73” | 报警
D2103 | 轨道A下机芯位顶升气缸感应异常，请查看输入“X32”或“X33” | 报警
D2101 | 轨道A下机芯位顶升气缸上升异常，请查看输入“X32”或输出“Y32” | 报警
D2102 | 轨道A下机芯位顶升气缸下降异常，请查看输入“X33”或输出“Y33” | 报警
D2104 | 轨道A下机芯位定位气缸伸出异常，请查看输入“X34 X36”或输出“Y34” | 报警
D2105 | 轨道A下机芯位定位气缸退回异常，请查看输入“X35 X37”或输出“Y35” | 报警
D2106 | 轨道A下机芯位定位气缸异常，请查看输入“X35 X37 X34 X36” | 报警
D2108 | 轨道A下机芯位下机芯位治具旋转气缸复位异常，请查看输入“X41 X43”或输出“Y37” | 报警
D2107 | 轨道A下机芯位下机芯位治具旋转气缸旋转异常，请查看输入“X40 X42”或输出“Y36” | 报警
D2109 | 轨道A下机芯位下机芯位治具旋转气缸异常，请查看输入“X41 X42 X43 X40” | 报警
D2140 | 轨道B放行超时，请检查是否卡治具！ | 报警
D2148 | 轨道B机械手夹PCB夹爪气缸夹紧异常，请查看输入“X86 X87”或输出“Y80” | 报警
D2147 | 轨道B机械手夹PCB夹爪气缸松开异常，请查看输入“X86 X87”或输出“Y71” | 报警
D2149 | 轨道B机械手夹PCB夹爪气缸异常，请查看输入“X86 X87” | 报警
D2145 | 轨道B机械手夹压件夹爪气缸夹紧异常，请查看输入“X84 X85”或输出“Y66” | 报警
D2144 | 轨道B机械手夹压件夹爪气缸松开异常，请查看输入“X84 X85”或输出“Y67” | 报警
D2146 | 轨道B机械手夹压件夹爪气缸异常，请查看输入“X84 X85” | 报警
D2141 | 轨道B机械手夹压件上下气缸上升异常，请查看输入“X81 X83”或输出“Y65” | 报警
D2142 | 轨道B机械手夹压件上下气缸下降异常，请查看输入“X80 X82”或输出“Y64” | 报警
D2143 | 轨道B机械手夹压件上下气缸异常，请查看输入“X80 X81 X82 X83” | 报警
D2113 | 轨道B下机芯位顶升气缸感应异常，请查看输入“X45”或“X46” | 报警
D2111 | 轨道B下机芯位顶升气缸上升异常，请查看输入“X45”或输出“Y41” | 报警
D2112 | 轨道B下机芯位顶升气缸下降异常，请查看输入“X46”或输出“Y42” | 报警
D2114 | 轨道B下机芯位定位气缸伸出异常，请查看输入“X47 X51”或输出“Y43” | 报警
D2115 | 轨道B下机芯位定位气缸退回异常，请查看输入“X50 X52”或输出“Y44” | 报警
D2116 | 轨道B下机芯位定位气缸异常，请查看输入“X47 X50 X51 X52” | 报警
D2118 | 轨道B下机芯位下机芯位治具旋转气缸复位异常，请查看输入“X54 X56”或输出“Y46” | 报警
D2117 | 轨道B下机芯位下机芯位治具旋转气缸旋转异常，请查看输入“X53 X55”或输出“Y45” | 报警
D2119 | 轨道B下机芯位下机芯位治具旋转气缸异常，请查看输入“X53 X54 X55 X56” | 报警
D2050 | 紧急停止按下，请人工确认 在安全情况下，点动复位，清除报警 | 报警
D2071 | 设备伺服报警，请检查伺服驱动器的报错代码 | 报警
D2059 | 与PC通讯异常，请检查网络连接 如没有PC，则在数据设置画面-功能参数设定里面 禁用PC连接异常报警 | 报警
D2057 | 与上一台PLC通讯异常，请检查网络连接 如没有上一台PLC，则在数据设置画面-功能参数设定里面 禁用上一台PLC连接异常报警 | 报警
D2058 | 与下一台PLC通讯异常，请检查网络连接 如没有下一台PLC，则在数据设置画面-功能参数设定里面 禁用下一台PLC连接异常报警 | 报警

## 点胶-PLC7
点胶3-PLC7
D2000 | Event0
D2001 | Event1
D2002 | Event2
D2003 | Event3
D2004 | Event4
D2005 | Event5
D2006 | Event6
D2007 | Event7
D2008 | Event8
D2009 | Event9
D2010 | Event10
D2011 | Event11
D2012 | Event12
D2013 | Event13
D2014 | Event14
D2015 | Event15
D2016 | Event16
D2017 | Event17
D2018 | Event18
D2019 | Event19
D2020 | Event20
D2021 | Event21
D2022 | Event22
D2023 | Event23
D2024 | Event24
D2025 | Event25
D2026 | Event26
D2027 | Event27
D2028 | Event28
D2029 | Event29
D2030 | Event30
D2031 | Event31
D2032 | Event32
D2033 | Event33
D2034 | Event34
D2035 | Event35
D2036 | Event36
D2037 | Event37
D2038 | Event38
D2039 | Event39
D2040 | Event40
D2041 | Event41
D2042 | Event42
D2043 | Event43
D2044 | Event44
D2045 | Event45
D2046 | Event46
D2047 | Event47
D2048 | Event48
D2049 | Event49
D2116 | Event116
D2117 | Event117
D2126 | Event126
D2127 | Event127
D2128 | Event128
D2129 | Event129
D2132 | Event132
D2133 | Event133
D2134 | Event134
D2135 | Event135
D2136 | Event136
D2137 | Event137
D2138 | Event138
D2139 | Event139
D2144 | Event144
D2145 | Event145
D2146 | Event146
D2147 | Event147
D2148 | Event148
D2149 | Event149
D2053 | Event53
D2054 | Event54
D2055 | Event55
D2056 | Event56
D2060 | Event60
D2061 | Event61
D2062 | Event62
D2063 | Event63
D2064 | Event64
D2067 | Event67
D2068 | Event68
D2069 | Event69
D2070 | Event70
D2072 | Event72
D2073 | Event73
D2074 | Event74
D2075 | Event75
D2076 | Event76
D2077 | Event77
D2078 | Event78
D2079 | Event79
D2080 | Event80
D2081 | Event81
D2082 | Event82
D2083 | Event83
D2084 | Event84
D2085 | Event85
D2086 | Event86
D2087 | Event87
D2088 | Event88
D2089 | Event89
D2090 | Event90
D2091 | Event91
D2092 | Event92
D2093 | Event93
D2094 | Event94
D2095 | Event95
D2096 | Event96
D2097 | Event97
D2098 | Event98
D2099 | Event99
D2100 | 伺服在线失败，请检查！
D2066 | 当前机种编号与记忆机种不一致，请检查，及时调取或者保存参数
D2152 | 点胶1轨道A定位气缸夹紧感应X34X36，松开感应X35X37
D2151 | 点胶1轨道A定位气缸夹紧异常，夹紧感应X34X36，松开感应X35X37，松开Y35夹紧Y34
D2150 | 点胶1轨道A定位气缸松开异常，夹紧感应X34X36，松开感应X35X37，松开Y35夹紧Y34
D2154 | 点胶1轨道B定位气缸夹紧异常，松开感应X50X52，夹紧感应X47X51，松开Y35夹紧Y34
D2155 | 点胶1轨道B定位气缸松开感应松开感应X50X52，夹紧感应X47X51
D2153 | 点胶1轨道B定位气缸松开异常，松开感应X50X52，夹紧感应X47X51，松开Y35夹紧Y34
D2158 | 点胶2轨道A定位气缸夹紧感应X64X66，松开感应X65X67
D2157 | 点胶2轨道A定位气缸夹紧异常，夹紧感应X64X66，松开感应X65X67，松开Y64夹紧Y63
D2156 | 点胶2轨道A定位气缸松开异常，夹紧感应X64X66，松开感应X65X67，松开Y64夹紧Y63
D2160 | 点胶2轨道B定位气缸夹紧异常，松开感应X80X82，夹紧感应X77X81，松开Y73夹紧Y72
D2161 | 点胶2轨道B定位气缸松开感应X80X82，夹紧感应X77X81
D2159 | 点胶2轨道B定位气缸松开异常，松开感应X80X82，夹紧感应X77X81，松开Y73夹紧Y72
D2051 | 点胶工位安全门打开 请人工确认
D2052 | 点胶工位安全门打开 请人工确认
D2115 | 点胶前检测产品有浮高，请人工确认
D2113 | 轨道A产品检测异常
D2103 | 轨道A点胶1顶升气缸报警，请检查IO 上限X32 下限X33
D2101 | 轨道A点胶1顶升气缸上限报警，请检查IO 上限X32 下限X33 上升Y32 下降Y33
D2102 | 轨道A点胶1顶升气缸下限报警，请检查IO 上限X32 下限X33 上升Y32 下降Y33
D2109 | 轨道A点胶2顶升气缸报警，请检查IO 上限X62 下限X63
D2107 | 轨道A点胶2顶升气缸上限报警，请检查IO 上限X62 下限X63 上升Y61 下降Y62
D2108 | 轨道A点胶2顶升气缸下限报警，请检查IO 上限X62 下限X63 上升Y61 下降Y62
D2130 | 轨道A入口升降机平台马达运转超时 请人工检查是否卡治具，点动复位按钮继续
D2114 | 轨道B产品检测异常
D2106 | 轨道B点胶1顶升气缸报警，请检查IO 上限X45 下限X46
D2104 | 轨道B点胶1顶升气缸上限报警，请检查IO 上限X45 下限X46 上升Y41 下降Y42
D2105 | 轨道B点胶1顶升气缸下限报警，请检查IO 上限X45 下限X46 上升Y41 下降Y42
D2112 | 轨道B点胶2顶升气缸报警，请检查IO 上限X75 下限X76
D2110 | 轨道B点胶2顶升气缸上限报警，请检查IO 上限X75 下限X76 上升Y70 下降Y71
D2111 | 轨道B点胶2顶升气缸下限报警，请检查IO 上限X75 下限X76 上升Y70 下降Y71
D2131 | 轨道B入口升降机平台马达运转超时 请人工检查是否卡治具，点动复位按钮继续
D2140 | 胶桶1缺胶检测报警，请及时换胶！
D2141 | 胶桶2缺胶检测报警，请及时换胶！
D2142 | 胶桶3缺胶检测报警，请及时换胶！
D2143 | 胶桶4缺胶检测报警，请及时换胶！
D2050 | 紧急停止按下，请人工确认 在安全情况下，点动复位，清除报警
D2065 | 人工段远程模块连接失败，请检查，后断电重启！！
D2124 | 人工位轨道A步进马达运转超时
D2120 | 人工位轨道A升降机气缸报警，请检查IO 上限X220 下限X221
D2118 | 人工位轨道A升降机气缸上限报警，请检查IO 上限X220 下限X221 上升Y220 下降Y221
D2119 | 人工位轨道A升降机气缸下限报警，请检查IO 上限X220 下限X221 上升Y220 下降Y221
D2125 | 人工位轨道B步进马达运转超时
D2123 | 人工位轨道B升降机气缸报警，请检查IO 上限X226 下限X227
D2121 | 人工位轨道B升降机气缸上限报警，请检查IO 上限X226 下限X227 上升Y226 下降Y227
D2122 | 人工位轨道B升降机气缸下限报警，请检查IO 上限X226 下限X227 上升Y226 下降Y227
D2071 | 设备伺服报警，请检查伺服驱动器的报错代码
D2059 | 与PC通讯异常，请检查网络连接 如没有PC，则在数据设置画面-功能参数设定里面 禁用PC连接异常报警
D2057 | 与上一台PLC通讯异常，请检查网络连接 如没有上一台PLC，则在数据设置画面-功能参数设定里面 禁用上一台PLC连接异常报警
D2058 | 与下一台PLC通讯异常，请检查网络连接 如没有下一台PLC，则在数据设置画面-功能参数设定里面 禁用下一台PLC连接异常报警
D2162 | Event162
D2163 | Event163
D2164 | Event164
D2165 | Event165
D2166 | Event166
D2167 | Event167
D2168 | Event168
D2169 | Event169
D2170 | Event170
D2171 | Event171
D2172 | Event172
D2173 | Event173
D2174 | Event174
D2175 | Event175
D2176 | Event176
D2177 | Event177
D2178 | Event178
D2179 | Event179
D2180 | Event180
D2181 | Event181
D2182 | Event182
D2183 | Event183
D2184 | Event184
D2185 | Event185
D2186 | Event186
D2187 | Event187
D2188 | Event188
D2189 | Event189
D2190 | Event190
D2191 | Event191
D2192 | Event192
D2193 | Event193
D2194 | Event194
D2195 | Event195
D2196 | Event196
D2197 | Event197
D2198 | Event198
D2199 | Event199
D2200 | Event200
D2201 | Event201
D2202 | Event202
D2203 | Event203
D2204 | Event204
D2205 | Event205
D2206 | Event206
D2207 | Event207
D2208 | Event208
D2209 | Event209
D2210 | Event210
D2211 | Event211
D2212 | Event212
D2213 | Event213
D2214 | Event214
D2215 | Event215
D2216 | Event216
D2217 | Event217
D2218 | Event218
D2219 | Event219
D2220 | Event220
D2221 | Event221
D2222 | Event222
D2223 | Event223
D2224 | Event224
D2225 | Event225
D2226 | Event226
D2227 | Event227
D2228 | Event228
D2229 | Event229
D2230 | Event230
D2231 | Event231
D2232 | Event232
D2233 | Event233
D2234 | Event234
D2235 | Event235
D2236 | Event236
D2237 | Event237
D2238 | Event238
D2239 | Event239
D2240 | Event240
D2241 | Event241
D2242 | Event242
D2243 | Event243
D2244 | Event244
D2245 | Event245
D2246 | Event246
D2247 | Event247
D2248 | Event248
D2249 | Event249
D2250 | Event250
D2251 | Event251
D2252 | Event252
D2253 | Event253
D2254 | Event254
D2255 | Event255
D2256 | Event256
D2257 | Event257
D2258 | Event258
D2259 | Event259
D2260 | Event260
D2261 | Event261
D2262 | Event262
D2263 | Event263
D2264 | Event264
D2265 | Event265
D2266 | Event266
D2267 | Event267
D2268 | Event268
D2269 | Event269
D2270 | Event270
D2271 | Event271
D2272 | Event272
D2273 | Event273
D2274 | Event274
D2275 | Event275
D2276 | Event276
D2277 | Event277
D2278 | Event278
D2279 | Event279
D2280 | Event280
D2281 | Event281
D2282 | Event282
D2283 | Event283
D2284 | Event284
D2285 | Event285
D2286 | Event286
D2287 | Event287
D2288 | Event288
D2289 | Event289
D2290 | Event290
D2291 | Event291
D2292 | Event292
D2293 | Event293
D2294 | Event294
D2295 | Event295
D2296 | Event296
D2297 | Event297
D2298 | Event298
D2299 | Event299

## 标准格式-点胶-PLC7
| A07~A12 报警 | 是否影响生產 | 别名
D2100 | 伺服在线失败，请检查！ | 报警
D2066 | 当前机种编号与记忆机种不一致，请检查，及时调取或者保存参数 | 报警 |  | 注：导出配置时只使用ABCD四列，A列除空值外请不要有其他信息。
D2152 | 点胶1轨道A定位气缸夹紧感应X34X36，松开感应X35X37 | 报警
D2151 | 点胶1轨道A定位气缸夹紧异常，夹紧感应X34X36，松开感应X35X37，松开Y35夹紧Y34 | 报警
D2150 | 点胶1轨道A定位气缸松开异常，夹紧感应X34X36，松开感应X35X37，松开Y35夹紧Y34 | 报警
D2154 | 点胶1轨道B定位气缸夹紧异常，松开感应X50X52，夹紧感应X47X51，松开Y35夹紧Y34 | 报警
D2155 | 点胶1轨道B定位气缸松开感应松开感应X50X52，夹紧感应X47X51 | 报警
D2153 | 点胶1轨道B定位气缸松开异常，松开感应X50X52，夹紧感应X47X51，松开Y35夹紧Y34 | 报警
D2158 | 点胶2轨道A定位气缸夹紧感应X64X66，松开感应X65X67 | 报警
D2157 | 点胶2轨道A定位气缸夹紧异常，夹紧感应X64X66，松开感应X65X67，松开Y64夹紧Y63 | 报警
D2156 | 点胶2轨道A定位气缸松开异常，夹紧感应X64X66，松开感应X65X67，松开Y64夹紧Y63 | 报警
D2160 | 点胶2轨道B定位气缸夹紧异常，松开感应X80X82，夹紧感应X77X81，松开Y73夹紧Y72 | 报警
D2161 | 点胶2轨道B定位气缸松开感应X80X82，夹紧感应X77X81 | 报警
D2159 | 点胶2轨道B定位气缸松开异常，松开感应X80X82，夹紧感应X77X81，松开Y73夹紧Y72 | 报警
D2051 | 点胶工位安全门打开 请人工确认 | 报警
D2052 | 点胶工位安全门打开 请人工确认 | 报警
D2115 | 点胶前检测产品有浮高，请人工确认 | 报警
D2113 | 轨道A产品检测异常 | 报警
D2103 | 轨道A点胶1顶升气缸报警，请检查IO 上限X32 下限X33 | 报警
D2101 | 轨道A点胶1顶升气缸上限报警，请检查IO 上限X32 下限X33 上升Y32 下降Y33 | 报警
D2102 | 轨道A点胶1顶升气缸下限报警，请检查IO 上限X32 下限X33 上升Y32 下降Y33 | 报警
D2109 | 轨道A点胶2顶升气缸报警，请检查IO 上限X62 下限X63 | 报警
D2107 | 轨道A点胶2顶升气缸上限报警，请检查IO 上限X62 下限X63 上升Y61 下降Y62 | 报警
D2108 | 轨道A点胶2顶升气缸下限报警，请检查IO 上限X62 下限X63 上升Y61 下降Y62 | 报警
D2130 | 轨道A入口升降机平台马达运转超时 请人工检查是否卡治具，点动复位按钮继续 | 报警
D2114 | 轨道B产品检测异常 | 报警
D2106 | 轨道B点胶1顶升气缸报警，请检查IO 上限X45 下限X46 | 报警
D2104 | 轨道B点胶1顶升气缸上限报警，请检查IO 上限X45 下限X46 上升Y41 下降Y42 | 报警
D2105 | 轨道B点胶1顶升气缸下限报警，请检查IO 上限X45 下限X46 上升Y41 下降Y42 | 报警
D2112 | 轨道B点胶2顶升气缸报警，请检查IO 上限X75 下限X76 | 报警
D2110 | 轨道B点胶2顶升气缸上限报警，请检查IO 上限X75 下限X76 上升Y70 下降Y71 | 报警
D2111 | 轨道B点胶2顶升气缸下限报警，请检查IO 上限X75 下限X76 上升Y70 下降Y71 | 报警
D2131 | 轨道B入口升降机平台马达运转超时 请人工检查是否卡治具，点动复位按钮继续 | 报警
D2140 | 胶桶1缺胶检测报警，请及时换胶！ | 报警
D2141 | 胶桶2缺胶检测报警，请及时换胶！ | 报警
D2142 | 胶桶3缺胶检测报警，请及时换胶！ | 报警
D2143 | 胶桶4缺胶检测报警，请及时换胶！ | 报警
D2050 | 紧急停止按下，请人工确认 在安全情况下，点动复位，清除报警 | 报警
D2065 | 人工段远程模块连接失败，请检查，后断电重启！！ | 报警
D2124 | 人工位轨道A步进马达运转超时 | 报警
D2120 | 人工位轨道A升降机气缸报警，请检查IO 上限X220 下限X221 | 报警
D2118 | 人工位轨道A升降机气缸上限报警，请检查IO 上限X220 下限X221 上升Y220 下降Y221 | 报警
D2119 | 人工位轨道A升降机气缸下限报警，请检查IO 上限X220 下限X221 上升Y220 下降Y221 | 报警
D2125 | 人工位轨道B步进马达运转超时 | 报警
D2123 | 人工位轨道B升降机气缸报警，请检查IO 上限X226 下限X227 | 报警
D2121 | 人工位轨道B升降机气缸上限报警，请检查IO 上限X226 下限X227 上升Y226 下降Y227 | 报警
D2122 | 人工位轨道B升降机气缸下限报警，请检查IO 上限X226 下限X227 上升Y226 下降Y227 | 报警
D2071 | 设备伺服报警，请检查伺服驱动器的报错代码 | 报警
D2059 | 与PC通讯异常，请检查网络连接 如没有PC，则在数据设置画面-功能参数设定里面 禁用PC连接异常报警 | 报警
D2057 | 与上一台PLC通讯异常，请检查网络连接 如没有上一台PLC，则在数据设置画面-功能参数设定里面 禁用上一台PLC连接异常报警 | 报警
D2058 | 与下一台PLC通讯异常，请检查网络连接 如没有下一台PLC，则在数据设置画面-功能参数设定里面 禁用下一台PLC连接异常报警 | 报警

## 自动下机-PLC8
D2000 | Event0
D2001 | Event1
D2010 | Event10
D2100 | Event100
D2011 | Event11
D2113 | Event113
D2114 | Event114
D2115 | Event115
D2116 | Event116
D2117 | Event117
D2118 | Event118
D2119 | Event119
D2012 | Event12
D2120 | Event120
D2013 | Event13
D2133 | Event133
D2134 | Event134
D2135 | Event135
D2136 | Event136
D2137 | Event137
D2138 | Event138
D2139 | Event139
D2014 | Event14
D2140 | Event140
D2141 | Event141
D2142 | Event142
D2143 | Event143
D2144 | Event144
D2145 | Event145
D2146 | Event146
D2147 | Event147
D2148 | Event148
D2149 | Event149
D2015 | Event15
D2150 | Event150
D2016 | Event16
D2163 | Event163
D2164 | Event164
D2165 | Event165
D2166 | Event166
D2167 | Event167
D2168 | Event168
D2169 | Event169
D2017 | Event17
D2170 | Event170
D2171 | Event171
D2172 | Event172
D2173 | Event173
D2176 | Event176
D2177 | Event177
D2178 | Event178
D2179 | Event179
D2018 | Event18
D2180 | Event180
D2181 | Event181
D2182 | Event182
D2183 | Event183
D2184 | Event184
D2185 | Event185
D2186 | Event186
D2187 | Event187
D2188 | Event188
D2189 | Event189
D2019 | Event19
D2190 | Event190
D2191 | Event191
D2192 | Event192
D2193 | Event193
D2194 | Event194
D2195 | Event195
D2196 | Event196
D2197 | Event197
D2198 | Event198
D2199 | Event199
D2002 | Event2
D2020 | Event20
D2200 | Event200
D2201 | Event201
D2202 | Event202
D2203 | Event203
D2204 | Event204
D2205 | Event205
D2206 | Event206
D2207 | Event207
D2208 | Event208
D2209 | Event209
D2021 | Event21
D2210 | Event210
D2211 | Event211
D2212 | Event212
D2213 | Event213
D2214 | Event214
D2215 | Event215
D2216 | Event216
D2217 | Event217
D2218 | Event218
D2219 | Event219
D2022 | Event22
D2220 | Event220
D2221 | Event221
D2222 | Event222
D2223 | Event223
D2224 | Event224
D2225 | Event225
D2226 | Event226
D2227 | Event227
D2228 | Event228
D2229 | Event229
D2023 | Event23
D2230 | Event230
D2231 | Event231
D2232 | Event232
D2233 | Event233
D2234 | Event234
D2235 | Event235
D2236 | Event236
D2237 | Event237
D2238 | Event238
D2239 | Event239
D2024 | Event24
D2240 | Event240
D2241 | Event241
D2242 | Event242
D2243 | Event243
D2244 | Event244
D2245 | Event245
D2246 | Event246
D2247 | Event247
D2248 | Event248
D2249 | Event249
D2025 | Event25
D2250 | Event250
D2251 | Event251
D2252 | Event252
D2253 | Event253
D2254 | Event254
D2255 | Event255
D2256 | Event256
D2257 | Event257
D2258 | Event258
D2259 | Event259
D2026 | Event26
D2260 | Event260
D2261 | Event261
D2262 | Event262
D2263 | Event263
D2264 | Event264
D2265 | Event265
D2266 | Event266
D2267 | Event267
D2268 | Event268
D2269 | Event269
D2027 | Event27
D2270 | Event270
D2271 | Event271
D2272 | Event272
D2273 | Event273
D2274 | Event274
D2275 | Event275
D2276 | Event276
D2277 | Event277
D2278 | Event278
D2279 | Event279
D2028 | Event28
D2280 | Event280
D2281 | Event281
D2282 | Event282
D2283 | Event283
D2284 | Event284
D2285 | Event285
D2286 | Event286
D2287 | Event287
D2288 | Event288
D2289 | Event289
D2029 | Event29
D2290 | Event290
D2291 | Event291
D2292 | Event292
D2293 | Event293
D2294 | Event294
D2295 | Event295
D2296 | Event296
D2297 | Event297
D2298 | Event298
D2299 | Event299
D2003 | Event3
D2030 | Event30
D2031 | Event31
D2032 | Event32
D2033 | Event33
D2034 | Event34
D2035 | Event35
D2036 | Event36
D2037 | Event37
D2038 | Event38
D2039 | Event39
D2004 | Event4
D2040 | Event40
D2041 | Event41
D2042 | Event42
D2043 | Event43
D2044 | Event44
D2045 | Event45
D2046 | Event46
D2047 | Event47
D2048 | Event48
D2049 | Event49
D2005 | Event5
D2052 | Event52
D2053 | Event53
D2054 | Event54
D2055 | Event55
D2056 | Event56
D2006 | Event6
D2060 | Event60
D2061 | Event61
D2062 | Event62
D2063 | Event63
D2064 | Event64
D2065 | Event65
D2066 | Event66
D2067 | Event67
D2068 | Event68
D2069 | Event69
D2007 | Event7
D2070 | Event70
D2072 | Event72
D2073 | Event73
D2074 | Event74
D2075 | Event75
D2076 | Event76
D2077 | Event77
D2078 | Event78
D2079 | Event79
D2008 | Event8
D2080 | Event80
D2081 | Event81
D2082 | Event82
D2083 | Event83
D2084 | Event84
D2085 | Event85
D2086 | Event86
D2087 | Event87
D2088 | Event88
D2089 | Event89
D2009 | Event9
D2090 | Event90
D2091 | Event91
D2092 | Event92
D2093 | Event93
D2094 | Event94
D2095 | Event95
D2096 | Event96
D2097 | Event97
D2098 | Event98
D2099 | Event99
D2051 | 安全门打开，请人工确认 在安全情况下，点动复位，清除报警
D2104 | 轨道A顶升定位气缸上升异常，请检查“X34”或“Y24”，按复位消除报警
D2105 | 轨道A顶升定位气缸下降异常，请检查“X35”或“Y25”，按复位消除报警
D2106 | 轨道A顶升气缸异常报警！请查看X34 X35
D2107 | 轨道A定位气缸伸出异常，请检查“X36 X40 ” 或“Y26”，按复位消除报警
D2108 | 轨道A定位气缸退回异常，请检查“X37 X41”或“Y27”，按复位消除报警
D2109 | 轨道A定位气缸异常报警！！！请查看“X36 X37 X40 X41”
D2103 | 轨道A升降机气缸异常报警！请查看X30 X31
D2101 | 轨道A升降机上升异常，请检查“X30”或“Y20”，按复位消除报警
D2102 | 轨道A升降机下降异常，请检查“X31”或“Y21”，按复位消除报警
D2174 | 轨道A升降机运转超时报警
D2111 | 轨道A旋转气缸复位异常，请检查“X43 X45”或“Y31”，按复位消除报警
D2110 | 轨道A旋转气缸旋转异常，请检查“X42 X44”或“Y30”，按复位消除报警
D2112 | 轨道A旋转气缸异常报警！请查看 X42 X43 X44 X45
D2124 | 轨道B顶升定位气缸上升异常，请检查“X54”或“Y40”，按复位消除报警
D2125 | 轨道B顶升定位气缸下降异常，请检查“X55”或“Y41”，按复位消除报警
D2126 | 轨道B顶升气缸异常报警！请查看X54 X55
D2127 | 轨道B定位气缸伸出异常，请检查“X56 X60 ” 或“Y42”，按复位消除报警
D2128 | 轨道B定位气缸退回异常，请检查“X57 X61”或“Y43”，按复位消除报警
D2129 | 轨道B定位气缸异常报警！！！请查看“X56 X57 X60 X61”
D2123 | 轨道B升降机气缸异常报警！请查看X50 X51
D2121 | 轨道B升降机上升异常，请检查“X50”或“Y34”，按复位消除报警
D2122 | 轨道B升降机下降异常，请检查“X51”或“Y35”，按复位消除报警
D2175 | 轨道B升降机运转超时报警
D2131 | 轨道B旋转气缸复位异常，请检查“X63 X65”或“Y45”，按复位消除报警
D2130 | 轨道B旋转气缸旋转异常，请检查“X62 X64”或“Y44”，按复位消除报警
D2132 | 轨道B旋转气缸异常报警！请查看 X62 X63 X64 X65
D2050 | 紧急停止按下，请人工确认 在安全情况下，点动复位，清除报警
D2071 | 设备伺服报警，请检查伺服驱动器的报错代码
D2059 | 与PC通讯异常，请检查网络连接 如没有PC，则在数据设置画面-功能参数设定里面 禁用PC连接异常报警
D2057 | 与上一台PLC通讯异常，请检查网络连接 如没有上一台PLC，则在数据设置画面-功能参数设定里面 禁用上一台PLC连接异常报警
D2058 | 与下一台PLC通讯异常，请检查网络连接 如没有下一台PLC，则在数据设置画面-功能参数设定里面 禁用下一台PLC连接异常报警
D2152 | 自动下机机械手夹爪1夹紧异常，请检查“X61”或“Y60”，按复位消除报警！
D2153 | 自动下机机械手夹爪1气缸异常报警！
D2151 | 自动下机机械手夹爪1松开异常，请检查“X61”或“Y60”，按复位消除报警！
D2155 | 自动下机机械手夹爪2夹紧异常，请检查“X62”或“Y62”，按复位消除报警！
D2156 | 自动下机机械手夹爪2气缸异常报警！
D2154 | 自动下机机械手夹爪2松开异常，请检查“X62”或“Y62”，按复位消除报警！
D2158 | 自动下机机械手夹爪3夹紧异常，请检查“X65”或“Y64”，按复位消除报警！
D2159 | 自动下机机械手夹爪3气缸异常报警！
D2157 | 自动下机机械手夹爪3松开异常，请检查“X65”或“Y65”，按复位消除报警！
D2161 | 自动下机机械手夹爪4夹紧异常，请检查“X67”或“Y66”，按复位消除报警！
D2162 | 自动下机机械手夹爪4气缸异常报警！
D2160 | 自动下机机械手夹爪4松开异常，请检查“X67”或“Y67”，按复位消除报警！

## 标准格式-自动下机-PLC8
| A07~A12 报警 | 是否影响生產 | 别名
D2051 | 安全门打开，请人工确认 在安全情况下，点动复位，清除报警 | 报警
D2104 | 轨道A顶升定位气缸上升异常，请检查“X34”或“Y24”，按复位消除报警 | 报警 |  | 注：导出配置时只使用ABCD四列，A列除空值外请不要有其他信息。
D2105 | 轨道A顶升定位气缸下降异常，请检查“X35”或“Y25”，按复位消除报警 | 报警
D2106 | 轨道A顶升气缸异常报警！请查看X34 X35 | 报警
D2107 | 轨道A定位气缸伸出异常，请检查“X36 X40 ” 或“Y26”，按复位消除报警 | 报警
D2108 | 轨道A定位气缸退回异常，请检查“X37 X41”或“Y27”，按复位消除报警 | 报警
D2109 | 轨道A定位气缸异常报警！！！请查看“X36 X37 X40 X41” | 报警
D2103 | 轨道A升降机气缸异常报警！请查看X30 X31 | 报警
D2101 | 轨道A升降机上升异常，请检查“X30”或“Y20”，按复位消除报警 | 报警
D2102 | 轨道A升降机下降异常，请检查“X31”或“Y21”，按复位消除报警 | 报警
D2174 | 轨道A升降机运转超时报警 | 报警
D2111 | 轨道A旋转气缸复位异常，请检查“X43 X45”或“Y31”，按复位消除报警 | 报警
D2110 | 轨道A旋转气缸旋转异常，请检查“X42 X44”或“Y30”，按复位消除报警 | 报警
D2112 | 轨道A旋转气缸异常报警！请查看 X42 X43 X44 X45 | 报警
D2124 | 轨道B顶升定位气缸上升异常，请检查“X54”或“Y40”，按复位消除报警 | 报警
D2125 | 轨道B顶升定位气缸下降异常，请检查“X55”或“Y41”，按复位消除报警 | 报警
D2126 | 轨道B顶升气缸异常报警！请查看X54 X55 | 报警
D2127 | 轨道B定位气缸伸出异常，请检查“X56 X60 ” 或“Y42”，按复位消除报警 | 报警
D2128 | 轨道B定位气缸退回异常，请检查“X57 X61”或“Y43”，按复位消除报警 | 报警
D2129 | 轨道B定位气缸异常报警！！！请查看“X56 X57 X60 X61” | 报警
D2123 | 轨道B升降机气缸异常报警！请查看X50 X51 | 报警
D2121 | 轨道B升降机上升异常，请检查“X50”或“Y34”，按复位消除报警 | 报警
D2122 | 轨道B升降机下降异常，请检查“X51”或“Y35”，按复位消除报警 | 报警
D2175 | 轨道B升降机运转超时报警 | 报警
D2131 | 轨道B旋转气缸复位异常，请检查“X63 X65”或“Y45”，按复位消除报警 | 报警
D2130 | 轨道B旋转气缸旋转异常，请检查“X62 X64”或“Y44”，按复位消除报警 | 报警
D2132 | 轨道B旋转气缸异常报警！请查看 X62 X63 X64 X65 | 报警
D2050 | 紧急停止按下，请人工确认 在安全情况下，点动复位，清除报警 | 报警
D2071 | 设备伺服报警，请检查伺服驱动器的报错代码 | 报警
D2059 | 与PC通讯异常，请检查网络连接 如没有PC，则在数据设置画面-功能参数设定里面 禁用PC连接异常报警 | 报警
D2057 | 与上一台PLC通讯异常，请检查网络连接 如没有上一台PLC，则在数据设置画面-功能参数设定里面 禁用上一台PLC连接异常报警 | 报警
D2058 | 与下一台PLC通讯异常，请检查网络连接 如没有下一台PLC，则在数据设置画面-功能参数设定里面 禁用下一台PLC连接异常报警 | 报警
D2152 | 自动下机机械手夹爪1夹紧异常，请检查“X61”或“Y60”，按复位消除报警！ | 报警
D2153 | 自动下机机械手夹爪1气缸异常报警！ | 报警
D2151 | 自动下机机械手夹爪1松开异常，请检查“X61”或“Y60”，按复位消除报警！ | 报警
D2155 | 自动下机机械手夹爪2夹紧异常，请检查“X62”或“Y62”，按复位消除报警！ | 报警
D2156 | 自动下机机械手夹爪2气缸异常报警！ | 报警
D2154 | 自动下机机械手夹爪2松开异常，请检查“X62”或“Y62”，按复位消除报警！ | 报警
D2158 | 自动下机机械手夹爪3夹紧异常，请检查“X65”或“Y64”，按复位消除报警！ | 报警
D2159 | 自动下机机械手夹爪3气缸异常报警！ | 报警
D2157 | 自动下机机械手夹爪3松开异常，请检查“X65”或“Y65”，按复位消除报警！ | 报警
D2161 | 自动下机机械手夹爪4夹紧异常，请检查“X67”或“Y66”，按复位消除报警！ | 报警
D2162 | 自动下机机械手夹爪4气缸异常报警！ | 报警
D2160 | 自动下机机械手夹爪4松开异常，请检查“X67”或“Y67”，按复位消除报警！ | 报警