## TPMS (hidden)
|  |  | 名词定义: |  | 说明 |  | 公式 | OEE=AE*TE*QE
|  |  | A | 一班總工作時 | 一日二班，每班12小時 |  |  | AE(性能稼动率)= 良品產出/(每小时标准产能*稼動時間) =G/(H*E) | TE（时间稼动率）= 稼動時間/运行时间 =(E/C) | QE（良品率）= 良品產出/投入數 =(G/F)
|  |  | B | 計劃內停工 | 1、用餐 2、休息 3、待料停線 4、換機種
|  |  | C | 运行时间 | 需扣除計劃內停工 |  | C=A-B
|  |  | D | 停工時間 | 1、異常維護 2、換料
|  |  | E | 稼動時間 | 需扣除停工時間 |  | E=C-D
|  |  | F | 投入数 | 以段為考量，第一台設備的投入數量
|  |  | G | 良品產出 | 以段為考量，可計數之最終設備的產出數量
|  |  | H | 每小時標準產能 | 依工程部IE提供之線平衡表為依據，以段的瓶頸站計算標準產能
組合三 | 組合二 | 組合一 | 序號 | 站別 | 必需要有的參數 | 設備需提供 | 需人為輸入條件 | TPMS需計算出之數據 | 目前狀況 | 確認結果 | 主要報警訊息 | 備註
A | A | A | 1 | 繞線機 | A | A |  |  | 目前顯示於Run Time |  | 振動盤卡料 斷線 膠布異常 安全光柵報警 B/N到位檢測 田中設備已提供報警訊息中文，但軟件顯示不正確 | I/O工控板
[5 empty] | B |  | B |  | 目前沒有
[5 empty] | C |  |  | C | 目前沒有
[5 empty] | D | D |  |  | 目前顯示於Un-Plan Stop
[5 empty] | E |  |  | E | 目前沒有
[5 empty] | F | F |  |  | 目前顯示於投入數
[5 empty] | G | G |  |  | 目前顯示於投入數，依分段之最後可計數設備產出為定義
[5 empty] | H |  | H |  | 目前沒有
|  |  | 2 | 周轉機 | A | A |  |  | 目前顯示於Run Time |  | I/O報警 | PLC
[5 empty] | B |  | B |  | 目前沒有
[5 empty] | C |  |  | C | 目前沒有
[5 empty] | D | D |  |  | 目前顯示於Un-Plan Stop
[5 empty] | E |  |  | E | 目前沒有
[5 empty] | F | F |  |  | 目前顯示於投入數
[5 empty] | G | G |  |  | 目前顯示於投入數，依分段之最後可計數設備產出為定義
[5 empty] | H |  | H |  | 目前沒有
| B | B | 3 | 剝皮機 | A | A |  |  | 目前顯示於Run Time |  | I/O報警 小車打碼錯誤 | PLC
[5 empty] | B |  | B |  | 目前沒有
[5 empty] | C |  |  | C | 目前沒有
[5 empty] | D | D |  |  | 目前顯示於Un-Plan Stop
[5 empty] | E |  |  | E | 目前沒有
[5 empty] | F | F |  |  | 目前顯示於投入數
[5 empty] | G | G |  |  | 目前顯示於投入數，依分段之最後可計數設備產出為定義
[5 empty] | H |  | H |  | 目前沒有
|  |  | 4 | 焊錫機 | A | A |  |  | 目前顯示於Run Time |  | I/O報警 小車打碼錯誤 錫溫報警 液面檢測報警 助焊劑濃度報警 | PLC 需更換帶串口溫控器
[5 empty] | B |  | B |  | 目前沒有
[5 empty] | C |  |  | C | 目前沒有
[5 empty] | D | D |  |  | 目前顯示於Un-Plan Stop
[5 empty] | E |  |  | E | 目前沒有
[5 empty] | F | F |  |  | 目前顯示於投入數
[5 empty] | G | G |  |  | 目前顯示於投入數，依分段之最後可計數設備產出為定義
[5 empty] | H |  | H |  | 目前沒有
|  | C | 5 | 高壓測試 | A | A |  |  | 目前顯示於Run Time |  | I/O報警 | PLC
[5 empty] | B |  | B |  | 目前沒有
[5 empty] | C |  |  | C | 目前沒有
[5 empty] | D | D |  |  | 目前顯示於Un-Plan Stop
[5 empty] | E |  |  | E | 目前沒有
[5 empty] | F | F |  |  | 目前顯示於投入數
[5 empty] | G | G |  |  | 目前顯示於投入數，依分段之最後可計數設備產出為定義
[5 empty] | H |  | H |  | 目前沒有
|  |  | 6 | DCR測試 | A | A |  |  | 目前顯示於Run Time |  | I/O報警 | PLC
[5 empty] | B |  | B |  | 目前沒有
[5 empty] | C |  |  | C | 目前沒有
[5 empty] | D | D |  |  | 目前顯示於Un-Plan Stop
[5 empty] | E |  |  | E | 目前沒有
[5 empty] | F | F |  |  | 目前顯示於投入數
[5 empty] | G | G |  |  | 目前顯示於投入數，依分段之最後可計數設備產出為定義
[5 empty] | H |  | H |  | 目前沒有
|  |  | 7 | 線包擺盤機 | A | A |  |  | 目前顯示於Run Time |  | I/O報警 空盤報警 | PLC
[5 empty] | B |  | B |  | 目前沒有
[5 empty] | C |  |  | C | 目前沒有
[5 empty] | D | D |  |  | 目前顯示於Un-Plan Stop
[5 empty] | E |  |  | E | 目前沒有
[5 empty] | F | F |  |  | 目前顯示於投入數
[5 empty] | G | G |  |  | 目前顯示於投入數，依分段之最後可計數設備產出為定義
[5 empty] | H |  | H |  | 目前沒有

## 设备数据收集
序號 | 站別 | TPMS系統 顯示參數 | 需增加參數 | 必需要有的參數 | 設備需提供 | 设备状态 | 需人為輸入條件 | TPMS需計算出之數據 | 確認結果 | 主要報警訊息 | 備註
1 | 插件机 | 机种 生产总数 插元件个数 识别失败抛料 插件失败抛料 总抛料数 总不良率 | 不同轴的抛料数据 | A(一班總工作時) |  |  | A(一班總工作時) |  | 全局设定 | 报警信息不再出现，视为报警关闭 | Log文件,10s更新状态
|  |  |  | B(計劃內停工) |  | 换线/保养 | B(計劃內停工) |  | 设定
|  |  |  | C(运行时间) |  | 运行 |  | C(运行时间)
|  |  |  | D(停工時間) | D(停工時間) | 停止, 报警, 维修 停机-3分钟无Log输出 空闲-3分钟无产品产出 离线-网络异常
|  |  |  | E(稼動時間) |  |  |  | E(稼動時間)
|  |  |  | F(投入数) | F(投入数) -换班时Reset | 读取设备记录的生产总数 |  |  | 设备提供
|  |  |  | G(良品產出) | G(良品產出)
|  |  |  | H(每小時標準產能) |  |  | H(每小時標準產能) |  | MIS提供
厂商调整内容
| 1 | 早晚8:00重置各项统计数据
| 2 | 限制人工重置统计数据功能
| 3 | Log中报警信息完善(参考sample数据)
| 4 | 停机后还有计数问题
| 5 | 不同轴的抛料数据(Z1~Z4)
| 6 | 记录时间格式改为: YYYY-MM-DD HH:mm:ss

## 设备列表
设备编码 | 设备名称 | 设备别名 | 设备大类 | 线体 | 工站 | 设备类型 | 设备型号 | 设备监控 | 责任单位 | 备注信息
MP-TJ-AIN-002 | 插件机 | A08-插件机 | 生产设备 | A04 | MP10 | AIN | 插件机-冠佳 | TRUE | MP-ME | 冠佳
MP-TJ-AIN-001 | 插件机 | A07-插件机 | 生产设备 | A07 | MP10 | AIN | 插件机-冠佳 | TRUE | MP-ME | 冠佳
MP-TJ-AIN-003 | 插件机 | A09-插件机 | 生产设备 | A09 | MP10 | AIN | 插件机-冠佳 | TRUE | MP-ME | 冠佳
MP-TJ-AIN-004 | 插件机 | A11-插件机 | 生产设备 | A11 | MP10 | AIN | 插件机-冠佳 | TRUE | MP-ME | 冠佳
MP-TJ-AIN-005 | 插件机 | A12-插件机 | 生产设备 | A12 | MP10 | AIN | 插件机-冠佳 | TRUE | MP-ME | 冠佳
MP-TJ-AIN-006 | 插件机 | B02-插件机 | 生产设备 | B02 | MP10 | AIN | 插件机-冠佳 |  | MP-ME | 冠佳
MP-TJ-AIN-007 | 插件机 | D03-插件机1 | 生产设备 | D03 | MP10 | AIN | 插件机-冠佳 | TRUE | MP-ME | 冠佳
MP-TJ-AIN-008 | 插件机 | D03-插件机2 | 生产设备 | D03 | MP10 | AIN | 插件机-冠佳 | TRUE | MP-ME | 冠佳
MP-TJ-AIN-009 | 插件机 | D03-插件机3 | 生产设备 | D03 | MP10 | AIN | 插件机-冠佳 | TRUE | MP-ME | 冠佳
MP-TJ-AIN-010 | 插件机 | D03-插件机4 | 生产设备 | D03 | MP10 | AIN | 插件机-冠佳 | TRUE | MP-ME | 冠佳
MP-TJ-AIN-011 | 插件机 | D05-插件机1 | 生产设备 | D05 | MP10 | AIN | 插件机-冠佳 | TRUE | MP-ME | 冠佳
MP-TJ-AIN-012 | 插件机 | D05-插件机2 | 生产设备 | D05 | MP10 | AIN | 插件机-冠佳 | TRUE | MP-ME | 冠佳
MP-TJ-AIN-013 | 插件机 | D05-插件机3 | 生产设备 | D05 | MP10 | AIN | 插件机-冠佳 | TRUE | MP-ME | 冠佳
MP-TJ-AIN-014 | 插件机 | D05-插件机4 | 生产设备 | D05 | MP10 | AIN | 插件机-冠佳 | TRUE | MP-ME | 冠佳
MP-TJ-AIN-015 | 插件机 | D05-插件机5 | 生产设备 | D05 | MP10 | AIN | 插件机-冠佳 | TRUE | MP-ME | 冠佳
MP-TJ-AIN-016 | 插件机 | D05-插件机6 | 生产设备 | D05 | MP10 | AIN | 插件机-冠佳 | TRUE | MP-ME | 冠佳
MP-TJ-AIN-017 | 插件机 | D06-插件机1 | 生产设备 | D06 | MP10 | AIN | 插件机-冠佳 | TRUE | MP-ME | 冠佳
MP-TJ-AIN-018 | 插件机 | D06-插件机2 | 生产设备 | D06 | MP10 | AIN | 插件机-冠佳 | TRUE | MP-ME | 冠佳
MP-TJ-AIN-019 | 插件机 | D06-插件机3 | 生产设备 | D06 | MP10 | AIN | 插件机-冠佳 | TRUE | MP-ME | 冠佳
MP-TJ-AIN-020 | 插件机 | D06-插件机4 | 生产设备 | D06 | MP10 | AIN | 插件机-冠佳 | TRUE | MP-ME | 冠佳

## A07_插件机_Log Sampl20201225
机况 | 厂商调整内容 | TPMS调整内容 | 时间 | 机种 | 设备状态 | 报警信息 | 生产总数 | 插元件个数 | 识别失败抛料 | 插件失败抛料 | 总抛料数 | 总不良率 | Z1插元件个数 | Z1识别失败抛料 | Z1插件失败抛料 | Z1不良率 | Z2插元件个数 | Z2识别失败抛料 | Z2插件失败抛料 | Z2不良率 | Z3插元件个数 | Z3识别失败抛料 | Z3插件失败抛料 | Z3不良率 | Z4插元件个数 | Z4识别失败抛料 | Z4插件失败抛料 | Z4不良率
开机第一笔记录 |  | 设备上线，工作 | 07/14/40 | A07 LN-65W - lbl - 162.proj | 运行 |  | 2597 | 20791 | 13 | 24 | 37 | 0.18
|  |  | 07/14/50 | A07 LN-65W - lbl - 162.proj | 运行 |  | 2597 | 20793 | 13 | 24 | 37 | 0.18
|  |  | 07/15/00 | A07 LN-65W - lbl - 162.proj | 运行 |  | 2597 | 20793 | 13 | 24 | 37 | 0.18
|  |  | 07/59/30 | A07 LN-65W - lbl - 162.proj | 运行 |  | 2613 | 20919 | 13 | 24 | 37 | 0.18
|  |  | 07/59/40 | A07 LN-65W - lbl - 162.proj | 运行 |  | 2613 | 20921 | 13 | 24 | 37 | 0.18
|  |  | 07/59/50 | A07 LN-65W - lbl - 162.proj | 运行 |  | 2614 | 20926 | 13 | 24 | 37 | 0.18
班次切换 | 重置各项统计数据 | 重置各项统计数据 | 08/00/00 | A07 LN-65W - lbl - 162.proj | 运行 |  | 2614 | 20933 | 13 | 24 | 37 | 0.18
|  |  | 08/00/10 | A07 LN-65W - lbl - 162.proj | 运行 |  | 2615 | 20937 | 13 | 24 | 37 | 0.18
|  |  | 08/00/20 | A07 LN-65W - lbl - 162.proj | 运行 |  | 2615 | 20937 | 13 | 24 | 37 | 0.18
|  |  | 08/12/20 | A07 LN-65W - lbl - 162.proj | 运行 |  | 2657 | 21273 | 13 | 24 | 37 | 0.17
|  |  | 08/12/30 | A07 LN-65W - lbl - 162.proj | 运行 |  | 2658 | 21281 | 13 | 24 | 37 | 0.17
|  |  | 08/12/40 | A07 LN-65W - lbl - 162.proj | 运行 |  | 2658 | 21284 | 13 | 24 | 37 | 0.17
重置各项统计数据 | 限制人工重置功能 |  | 08/12/50 | A07 LN-65W - lbl - 162.proj | 运行 |  | 0 | 0 | 0 | 0 | 0 | 0
|  |  | 08/13/00 | A07 LN-65W - lbl - 162.proj | 运行 |  | 1 | 8 | 0 | 0 | 0 | 0
|  |  | 08/13/10 | A07 LN-65W - lbl - 162.proj | 运行 |  | 1 | 8 | 0 | 0 | 0 | 0
|  |  | 08/13/20 | A07 LN-65W - lbl - 162.proj | 运行 |  | 2 | 14 | 0 | 0 | 0 | 0
|  |  | 10/29/10 | A07 LN-65W - lbl - 162.proj | 运行 |  | 436 | 3492 | 3 | 1 | 4 | 0.11
|  |  | 10/29/20 | A07 LN-65W - lbl - 162.proj | 运行 |  | 437 | 3499 | 3 | 1 | 4 | 0.11
停机 |  | 设备停机 | 10/29/30 | A07 LN-65W - lbl - 162.proj | 停止 |  | 438 | 3500 | 3 | 1 | 4 | 0.11
|  |  | 10/29/40 | A07 LN-65W - lbl - 162.proj | 停止 |  | 438 | 3500 | 3 | 1 | 4 | 0.11
|  |  | 10/29/50 | A07 LN-65W - lbl - 162.proj | 停止 |  | 438 | 3500 | 3 | 1 | 4 | 0.11
|  |  | 10/30/00 | A07 LN-65W - lbl - 162.proj | 停止 |  | 438 | 3500 | 3 | 1 | 4 | 0.11
|  |  | 10/30/10 | A07 LN-65W - lbl - 162.proj | 停止 |  | 438 | 3500 | 3 | 1 | 4 | 0.11
|  |  | 10/30/20 | A07 LN-65W - lbl - 162.proj | 停止 |  | 438 | 3500 | 3 | 1 | 4 | 0.11
切换产品 |  | 产品换线处理 | 10/30/30 | A07 LN-65W - lbl - 162.proj | 停止 |  | 438 | 3500 | 3 | 1 | 4 | 0.11
|  |  | 10/31/20 | A07 LN-65W 183.proj | 停止 |  | 438 | 3500 | 3 | 1 | 4 | 0.11
|  |  | 10/31/30 | A07 LN-65W 183.proj | 停止 |  | 438 | 3500 | 3 | 1 | 4 | 0.11
恢复运行 |  | 设备恢复运行 | 10/31/40 | A07 LN-65W 183.proj | 运行 |  | 438 | 3504 | 3 | 1 | 4 | 0.11
|  |  | 10/31/50 | A07 LN-65W 183.proj | 运行 |  | 438 | 3508 | 3 | 1 | 4 | 0.11
|  |  | 10/32/00 | A07 LN-65W 183.proj | 运行 |  | 439 | 3512 | 3 | 1 | 4 | 0.11
|  |  | 10/50/42 | A07 LN-65W 183.proj | 运行 |  | 502 | 4014 | 4 | 3 | 7 | 0.17
|  |  | 10/50/52 | A07 LN-65W 183.proj | 运行 |  | 503 | 4021 | 4 | 3 | 7 | 0.17
|  |  | 10/51/02 | A07 LN-65W 183.proj | 运行 |  | 503 | 4024 | 4 | 3 | 7 | 0.17
切换产品 |  | 产品换线处理 | 10/51/43 | A07 LN-65W - lbl - 162.proj | 停止 |  | 504 | 4026 | 4 | 3 | 7 | 0.17
恢复运行 |  | 设备恢复运行 | 10/51/53 | A07 LN-65W - lbl - 162.proj | 运行 |  | 504 | 4030 | 4 | 3 | 7 | 0.17
|  |  | 10/52/03 | A07 LN-65W - lbl - 162.proj | 运行 |  | 504 | 4034 | 4 | 3 | 7 | 0.17
|  |  | 14/09/23 | A07 LN-65W - lbl - 162.proj | 运行 |  | 1075 | 8606 | 8 | 7 | 15 | 0.17
|  |  | 14/09/33 | A07 LN-65W - lbl - 162.proj | 运行 |  | 1075 | 8606 | 8 | 7 | 15 | 0.17
|  |  | 14/09/43 | A07 LN-65W - lbl - 162.proj | 运行 |  | 1075 | 8607 | 8 | 7 | 15 | 0.17
报警 |  | 设备报警，停机 | 14/09/53 | A07 LN-65W - lbl - 162.proj | 报警 | 供料器无料或者料未到位 | 1075 | 8607 | 8 | 7 | 15 | 0.17
|  |  | 14/10/03 | A07 LN-65W - lbl - 162.proj | 报警 | 供料器无料或者料未到位 | 1075 | 8607 | 8 | 7 | 15 | 0.17
|  |  | 14/10/13 | A07 LN-65W - lbl - 162.proj | 报警 | 供料器无料或者料未到位 | 1075 | 8607 | 8 | 7 | 15 | 0.17
|  |  | 14/10/23 | A07 LN-65W - lbl - 162.proj | 报警 | 供料器无料或者料未到位 | 1075 | 8607 | 8 | 7 | 15 | 0.17
|  |  | 14/10/33 | A07 LN-65W - lbl - 162.proj | 报警 | 供料器无料或者料未到位 | 1075 | 8607 | 8 | 7 | 15 | 0.17
恢复运行 |  | 设备恢复运行 | 14/10/43 | A07 LN-65W - lbl - 162.proj | 运行 |  | 1075 | 8610 | 8 | 7 | 15 | 0.17
|  |  | 14/10/53 | A07 LN-65W - lbl - 162.proj | 运行 |  | 1076 | 8614 | 8 | 7 | 15 | 0.17
|  |  | 14/11/03 | A07 LN-65W - lbl - 162.proj | 运行 |  | 1077 | 8622 | 8 | 7 | 15 | 0.17
|  |  | 15/36/08 | A07 LN-65W - lbl - 162.proj | 运行 |  | 1349 | 10796 | 9 | 8 | 17 | 0.16
|  |  | 15/36/18 | A07 LN-65W - lbl - 162.proj | 运行 |  | 1349 | 10800 | 9 | 8 | 17 | 0.16
|  |  | 15/36/28 | A07 LN-65W - lbl - 162.proj | 运行 |  | 1350 | 10808 | 9 | 8 | 17 | 0.16
报警 | 报警信息完善 | 设备报警，停机 | 15/36/38 | A07 LN-65W - lbl - 162.proj | 报警 |  | 1350 | 10808 | 9 | 8 | 17 | 0.16
|  |  | 15/36/48 | A07 LN-65W - lbl - 162.proj | 报警 |  | 1350 | 10808 | 9 | 8 | 17 | 0.16
停机 |  | 设备停机 | 15/36/58 | A07 LN-65W - lbl - 162.proj | 停止 |  | 1351 | 10808 | 9 | 8 | 17 | 0.16
|  |  | 15/37/08 | A07 LN-65W - lbl - 162.proj | 停止 |  | 1351 | 10808 | 9 | 8 | 17 | 0.16
恢复运行 |  | 设备恢复运行 | 15/37/18 | A07 LN-65W - lbl - 162.proj | 运行 |  | 1351 | 10812 | 9 | 8 | 17 | 0.16
|  |  | 15/37/28 | A07 LN-65W - lbl - 162.proj | 运行 |  | 1352 | 10820 | 9 | 8 | 17 | 0.16
|  |  | 15/37/38 | A07 LN-65W - lbl - 162.proj | 运行 |  | 1352 | 10820 | 9 | 8 | 17 | 0.16
|  |  | 16/02/28 | A07 LN-65W - lbl - 162.proj | 运行 |  | 1441 | 11528 | 9 | 8 | 17 | 0.15
|  |  | 16/02/38 | A07 LN-65W - lbl - 162.proj | 运行 |  | 1441 | 11534 | 9 | 8 | 17 | 0.15
|  |  | 16/02/48 | A07 LN-65W - lbl - 162.proj | 运行 |  | 1442 | 11540 | 9 | 8 | 17 | 0.15
报警 | 报警信息完善 | 设备报警，停机 | 16/02/58 | A07 LN-65W - lbl - 162.proj | 报警 |  | 1442 | 11540 | 9 | 8 | 17 | 0.15
恢复运行 |  | 设备恢复运行 | 16/03/08 | A07 LN-65W - lbl - 162.proj | 运行 |  | 1442 | 11540 | 9 | 8 | 17 | 0.15
|  |  | 16/03/18 | A07 LN-65W - lbl - 162.proj | 运行 |  | 1443 | 11548 | 9 | 8 | 17 | 0.15
|  |  | 16/03/28 | A07 LN-65W - lbl - 162.proj | 运行 |  | 1444 | 11555 | 9 | 8 | 17 | 0.15
|  |  | 16/03/38 | A07 LN-65W - lbl - 162.proj | 运行 |  | 1444 | 11560 | 9 | 8 | 17 | 0.15
|  |  | 16/03/48 | A07 LN-65W - lbl - 162.proj | 运行 |  | 1445 | 11567 | 9 | 8 | 17 | 0.15
|  |  | 16/03/58 | A07 LN-65W - lbl - 162.proj | 运行 |  | 1446 | 11572 | 9 | 9 | 18 | 0.16
报警 |  | 设备报警，停机 | 16/04/08 | A07 LN-65W - lbl - 162.proj | 报警 | 多次插件未插入;请选择 | 1446 | 11577 | 9 | 10 | 19 | 0.16
恢复运行 |  | 设备恢复运行 | 16/04/18 | A07 LN-65W - lbl - 162.proj | 运行 |  | 1447 | 11582 | 9 | 10 | 19 | 0.16
|  |  | 16/04/28 | A07 LN-65W - lbl - 162.proj | 运行 |  | 1448 | 11590 | 9 | 10 | 19 | 0.16
|  |  | 16/04/38 | A07 LN-65W - lbl - 162.proj | 运行 |  | 1449 | 11594 | 9 | 10 | 19 | 0.16
|  |  | 16/53/28 | A07 LN-65W - lbl - 162.proj | 运行 |  | 1641 | 13134 | 9 | 10 | 19 | 0.14
|  |  | 16/53/38 | A07 LN-65W - lbl - 162.proj | 运行 |  | 1641 | 13138 | 9 | 10 | 19 | 0.14
工间休息 |  | 计划停机时间，不监控 | 16/53/48 | A07 LN-65W - lbl - 162.proj | 运行 |  | 1642 | 13142 | 9 | 10 | 19 | 0.14
|  |  | 16/53/58 | A07 LN-65W - lbl - 162.proj | 运行 |  | 1642 | 13142 | 9 | 10 | 19 | 0.14
|  |  | 16/54/08 | A07 LN-65W - lbl - 162.proj | 运行 |  | 1642 | 13142 | 9 | 10 | 19 | 0.14
|  |  | 17/56/58 | A07 LN-65W - lbl - 162.proj | 运行 |  | 1642 | 13142 | 9 | 10 | 19 | 0.14
|  |  | 17/57/08 | A07 LN-65W - lbl - 162.proj | 运行 |  | 1642 | 13142 | 9 | 10 | 19 | 0.14
|  |  | 17/57/18 | A07 LN-65W - lbl - 162.proj | 运行 |  | 1642 | 13144 | 9 | 10 | 19 | 0.14
|  | 设备运行 | 17/57/28 | A07 LN-65W - lbl - 162.proj | 运行 |  | 1643 | 13150 | 9 | 10 | 19 | 0.14
|  |  | 17/57/38 | A07 LN-65W - lbl - 162.proj | 运行 |  | 1644 | 13158 | 9 | 10 | 19 | 0.14
|  |  | 19/59/28 | A07 LN-65W - lbl - 162.proj | 运行 |  | 2114 | 16927 | 13 | 14 | 27 | 0.16
|  |  | 19/59/38 | A07 LN-65W - lbl - 162.proj | 运行 |  | 2115 | 16932 | 13 | 14 | 27 | 0.16
|  |  | 19/59/48 | A07 LN-65W - lbl - 162.proj | 运行 |  | 2115 | 16937 | 13 | 14 | 27 | 0.16
|  |  | 19/59/58 | A07 LN-65W - lbl - 162.proj | 运行 |  | 2116 | 16943 | 13 | 14 | 27 | 0.16
班次切换 | 重置各项统计数据 | 重置各项统计数据 | 20/00/08 | A07 LN-65W - lbl - 162.proj | 运行 |  | 2116 | 16947 | 13 | 14 | 27 | 0.16
|  |  | 20/00/18 | A07 LN-65W - lbl - 162.proj | 运行 |  | 2117 | 16953 | 13 | 14 | 27 | 0.16
|  |  | 20/00/28 | A07 LN-65W - lbl - 162.proj | 运行 |  | 2118 | 16959 | 13 | 14 | 27 | 0.16
|  |  | 20/00/38 | A07 LN-65W - lbl - 162.proj | 运行 |  | 2119 | 16967 | 13 | 14 | 27 | 0.16
停机 |  | 设备停机 | 21/59/33 | A07 LN-65W - lbl - 162.proj | 停止 |  | 2457 | 19671 | 15 | 20 | 35 | 0.18
|  |  | 21/59/43 | A07 LN-65W - lbl - 162.proj | 停止 |  | 2457 | 19671 | 15 | 20 | 35 | 0.18
|  |  | 21/59/58 | A07 LN-65W - lbl - 162.proj | 停止 |  | 2457 | 19671 | 15 | 20 | 35 | 0.18
|  |  | 22/10/47 | A07 LN-65W - lbl - 162.proj | 停止 |  | 2457 | 19671 | 15 | 20 | 35 | 0.18
|  |  | 22/16/05 | A07 LN-65W - lbl - 162.proj | 停止 |  | 2457 | 19671 | 15 | 20 | 35 | 0.18
|  |  | 22/16/45 | A07 LN-65W - lbl - 162.proj | 停止 |  | 2457 | 19671 | 15 | 20 | 35 | 0.18
| 停机后还有计数 |  | 22/16/55 | A07 LN-65W - lbl - 162.proj | 停止 |  | 2458 | 19671 | 15 | 20 | 35 | 0.18
|  |  | 22/17/05 | A07 LN-65W - lbl - 162.proj | 停止 |  | 2458 | 19671 | 15 | 20 | 35 | 0.18
|  |  | 22/17/15 | A07 LN-65W - lbl - 162.proj | 停止 |  | 2458 | 19671 | 15 | 20 | 35 | 0.18
|  |  | 22/17/25 | A07 LN-65W - lbl - 162.proj | 停止 |  | 2458 | 19671 | 15 | 20 | 35 | 0.18
|  |  | 22/17/35 | A07 LN-65W - lbl - 162.proj | 停止 |  | 2458 | 19671 | 15 | 20 | 35 | 0.18
|  |  | 22/17/45 | A07 LN-65W - lbl - 162.proj | 停止 |  | 2459 | 19675 | 15 | 20 | 35 | 0.18
|  |  | 22/17/55 | A07 LN-65W - lbl - 162.proj | 停止 |  | 2459 | 19675 | 15 | 20 | 35 | 0.18
关机 |  |  | 22/18/13 | A07 LN-65W - lbl - 162.proj | 停止 |  | 2459 | 19675 | 15 | 20 | 35 | 0.18
5分中内无Log产生，设备离线

## 标准格式-A07_插件机报警列表
| A07~A12 报警 | 是否影响生產 | 别名
E.00 | 已暂停!PCB运输超时 | 报警
E.01 | 已暂停!PCB运出超时 | 报警 |  | 注：导出配置时只使用ABCD四列，A列除空值外请不要有其他信息。
E.02 | 相机拍照失败或图像处理超时 | 报警
E.03 | 图像连续多次未识别到任何引脚,请检查 | 报警
E.04 | 图像引脚识别超时,请检查拍照参数 | 报警
E.05 | 对应轴识别引脚失败超过设定次数 | 报警
E.06 | Mark点校正插件点坐标时数据错误 | 报警
E.07 | Z轴上升时伺服报警 | 报警
E.08 | Z轴不在安全高度,不允许XY轴移动! | 报警
E.09 | Z轴或R轴伺服报警 | 报警
E.10 | X轴或Y轴运动超出范围 | 报警
E.11 | 工程文件参数异常 | 报警
E.12 | 供料器无料或者料未到位 | 预警
E.13 | 夹爪未取到元件 | 报警
E.14 | 供料器连接失败 | 报警
E.15 | 气压异常 | 报警
E.16 | 供料小车异常,查看PLC页面是否有异常 | 报警
E.17 | 多次插件未插入,请选择 | 报警
E.18 | 相机未识别到条码或未获取到扫码站条码 | 报警
E.19 | 供料器读码器未识别条码超过设定次数 | 报警
E.20 | Z轴超出限位 | 报警
E.21 | Z轴运动超出范围 | 报警
E.22 | X轴或Y轴伺服报警 | 报警
E.23 | MES返回NG，或者条码上传失败 | 报警
E.24 | IO卡通讯异常 | 报警
E.25 | X轴或Y轴编码器不到位! | 报警
E.26 | Z轴编码器不到位! | 报警