## TPMS (hidden)
|  |  | 名词定义: |  | 说明 |  | 公式 | OEE=AE*TE*QE
|  |  | A | 一班總工作時 | 一日二班，每班12小時 |  |  | AE(性能稼动率)= 良品產出/(每小时标准产能*稼動時間) =G/(H*E) | TE（时间稼动率）= 稼動時間/运行时间 =(E/C) | QE（良品率）= 良品產出/投入數 =(G/F)
|  |  | B | 計劃內停工 | 1、用餐 2、休息 3、待料停線 4、換機種
|  |  | C | 运行时间 | 需扣除計劃內停工 |  | C=A-B
|  |  | D | 停工時間 | 1、異常維護 2、換料
|  |  | E | 稼動時間 | 需扣除停工時間 |  | E=C-D
|  |  | F | 投入数 | 以段為考量，第一台設備的投入數量
|  |  | G | 良品產出 | 以段為考量，可計數之最終設備的產出數量
|  |  | H | 每小時標準產能 | 依工程部IE提供之線平衡表為依據，以段的瓶頸站計算標準產能
組合三 | 組合二 | 組合一 | 序號 | 站別 | 必需要有的參數 | 設備需提供 | 需人為輸入條件 | TPMS需計算出之數據 | 目前狀況 | 確認結果 | 主要報警訊息 | 備註
A | A | A | 1 | 繞線機 | A | A |  |  | 目前顯示於Run Time |  | 振動盤卡料 斷線 膠布異常 安全光柵報警 B/N到位檢測 田中設備已提供報警訊息中文，但軟件顯示不正確 | I/O工控板
[5 empty] | B |  | B |  | 目前沒有
[5 empty] | C |  |  | C | 目前沒有
[5 empty] | D | D |  |  | 目前顯示於Un-Plan Stop
[5 empty] | E |  |  | E | 目前沒有
[5 empty] | F | F |  |  | 目前顯示於投入數
[5 empty] | G | G |  |  | 目前顯示於投入數，依分段之最後可計數設備產出為定義
[5 empty] | H |  | H |  | 目前沒有
|  |  | 2 | 周轉機 | A | A |  |  | 目前顯示於Run Time |  | I/O報警 | PLC
[5 empty] | B |  | B |  | 目前沒有
[5 empty] | C |  |  | C | 目前沒有
[5 empty] | D | D |  |  | 目前顯示於Un-Plan Stop
[5 empty] | E |  |  | E | 目前沒有
[5 empty] | F | F |  |  | 目前顯示於投入數
[5 empty] | G | G |  |  | 目前顯示於投入數，依分段之最後可計數設備產出為定義
[5 empty] | H |  | H |  | 目前沒有
| B | B | 3 | 剝皮機 | A | A |  |  | 目前顯示於Run Time |  | I/O報警 小車打碼錯誤 | PLC
[5 empty] | B |  | B |  | 目前沒有
[5 empty] | C |  |  | C | 目前沒有
[5 empty] | D | D |  |  | 目前顯示於Un-Plan Stop
[5 empty] | E |  |  | E | 目前沒有
[5 empty] | F | F |  |  | 目前顯示於投入數
[5 empty] | G | G |  |  | 目前顯示於投入數，依分段之最後可計數設備產出為定義
[5 empty] | H |  | H |  | 目前沒有
|  |  | 4 | 焊錫機 | A | A |  |  | 目前顯示於Run Time |  | I/O報警 小車打碼錯誤 錫溫報警 液面檢測報警 助焊劑濃度報警 | PLC 需更換帶串口溫控器
[5 empty] | B |  | B |  | 目前沒有
[5 empty] | C |  |  | C | 目前沒有
[5 empty] | D | D |  |  | 目前顯示於Un-Plan Stop
[5 empty] | E |  |  | E | 目前沒有
[5 empty] | F | F |  |  | 目前顯示於投入數
[5 empty] | G | G |  |  | 目前顯示於投入數，依分段之最後可計數設備產出為定義
[5 empty] | H |  | H |  | 目前沒有
|  | C | 5 | 高壓測試 | A | A |  |  | 目前顯示於Run Time |  | I/O報警 | PLC
[5 empty] | B |  | B |  | 目前沒有
[5 empty] | C |  |  | C | 目前沒有
[5 empty] | D | D |  |  | 目前顯示於Un-Plan Stop
[5 empty] | E |  |  | E | 目前沒有
[5 empty] | F | F |  |  | 目前顯示於投入數
[5 empty] | G | G |  |  | 目前顯示於投入數，依分段之最後可計數設備產出為定義
[5 empty] | H |  | H |  | 目前沒有
|  |  | 6 | DCR測試 | A | A |  |  | 目前顯示於Run Time |  | I/O報警 | PLC
[5 empty] | B |  | B |  | 目前沒有
[5 empty] | C |  |  | C | 目前沒有
[5 empty] | D | D |  |  | 目前顯示於Un-Plan Stop
[5 empty] | E |  |  | E | 目前沒有
[5 empty] | F | F |  |  | 目前顯示於投入數
[5 empty] | G | G |  |  | 目前顯示於投入數，依分段之最後可計數設備產出為定義
[5 empty] | H |  | H |  | 目前沒有
|  |  | 7 | 線包擺盤機 | A | A |  |  | 目前顯示於Run Time |  | I/O報警 空盤報警 | PLC
[5 empty] | B |  | B |  | 目前沒有
[5 empty] | C |  |  | C | 目前沒有
[5 empty] | D | D |  |  | 目前顯示於Un-Plan Stop
[5 empty] | E |  |  | E | 目前沒有
[5 empty] | F | F |  |  | 目前顯示於投入數
[5 empty] | G | G |  |  | 目前顯示於投入數，依分段之最後可計數設備產出為定義
[5 empty] | H |  | H |  | 目前沒有

## 设备数据收集
序號 | 站別 | TPMS系統 顯示參數 | 需增加參數 | 必需要有的參數 | 設備需提供 | 设备状态 | 需人為輸入條件 | TPMS需計算出之數據 | 確認結果 | 主要報警訊息 | 備註
1 | A01/2 超音波 (RS232) | 焊接模式 焊接计数 不良品计数 错误码 焊接时间 焊接能量 焊接行程 功率 最大功率 频率 专案编号 批号 | 产品名称 | A(一班總工作時) |  |  | A(一班總工作時) |  | 全局设定 | 需要确认报警信息是否为 灵高电箱35-3000W.pdf | RS232输出，每工件一笔记录
|  |  |  | B(計劃內停工) |  | 换线/保养 | B(計劃內停工) |  | 设定
|  |  |  | C(运行时间) |  |  |  | C(运行时间)
|  |  |  | D(停工時間) | D(停工時間) | 停机-3分钟无输出 离线-网络异常
|  |  |  | E(稼動時間) |  |  |  | E(稼動時間)
|  |  |  | F(投入数) | 焊接计数(换班时Reset) |  |  |  | NA
|  |  |  | G(良品產出) | 不良品计数 - 换班时Reset |  |  | 焊接计数-不良品计数 | NA
|  |  |  | H(每小時標準產能) |  |  | H(每小時標準產能) |  | MIS提供
2 | A03~A12 超音波(Log) | 频率 振幅 发波 能量 功率 计算 焊接结果 气压 延迟 冷却 | 产品名称 | A(一班總工作時) |  |  | A(一班總工作時) |  | 全局设定 | 未提供 | Log文件,每工件一个文件
|  |  |  | B(計劃內停工) |  |  | B(計劃內停工) |  | 设定
|  |  |  | C(运行时间) |  |  |  | C(运行时间)
|  |  |  | D(停工時間) | D(停工時間) | 停机-3分钟无Log输出 离线-网络异常
|  |  |  | E(稼動時間) |  |  |  | E(稼動時間)
|  |  |  | F(投入数) | 计算(换班时Reset) |  |  |  | NA
|  |  |  | G(良品產出) | 未提供 |  |  |  | NA
|  |  |  | H(每小時標準產能) |  |  | H(每小時標準產能) |  | MIS提供
3 | D03/D09/D10 超音波(Log) | 工具条码 日期 时间 模式 累计数量 不合格率 报警状态 焊接时间 焊接能量 焊接距离 焊接功率 功率峰值 焊接频率 项目号 夹具编号 参数储位编号 延迟时间 固化时间 产品对应参数 设备编号 生产机种 下模具编号 上模具编号 输入下模具编号 输入上模具编号 |  | A(一班總工作時) |  |  | A(一班總工作時) |  | 全局设定 | 未提供 | Log文件,每工件一个文件
|  |  |  | B(計劃內停工) |  |  | B(計劃內停工) |  | 设定
|  |  |  | C(运行时间) |  |  |  | C(运行时间)
|  |  |  | D(停工時間) | D(停工時間) | 停机-3分钟无Log输出 离线-网络异常
|  |  |  | E(稼動時間) |  |  |  | E(稼動時間)
|  |  |  | F(投入数) | 计算(换班时Reset) |  |  |  | NA
|  |  |  | G(良品產出) | 未提供 |  |  |  | NA
|  |  |  | H(每小時標準產能) |  |  | H(每小時標準產能) |  | MIS提供

## 设备列表
设备编码 | 设备名称 | 设备别名 | 设备大类 | 线体 | 工站 | 设备类型 | 设备型号 | 设备监控 | 责任单位 | 备注信息
MP-TJ-USW-003 | 超音波铆合机 | A01-超音波铆合机 | 生产设备 |  |  | USW | 铆合机-灵高 |  | MP-ME | 灵高
MP-TJ-USW-017 | 超音波铆合机 | A01-超音波铆合机 | 生产设备 |  |  | USW | 铆合机-灵高 |  | MP-ME | 日展
MP-TJ-USW-001 | 超音波铆合机 | A01-超音波铆合机 | 生产设备 | A01 | MP19 | USW | 铆合机-灵高 | TRUE | MP-ME | 灵高
MP-TJ-USW-016 | 超音波铆合机 | D07-超音波铆合机 | 生产设备 |  |  | USW | 铆合机-灵高Log | TRUE | MP-ME | 靈高
MP-TJ-USW-009 | 超音波铆合机 | D03-超音波铆合机 | 生产设备 | D03 | MP19 | USW | 铆合机-灵高Log | TRUE | MP-ME | 灵高
MP-TJ-USW-010 | 超音波铆合机 | D03-超音波铆合机 | 生产设备 | D03 | MP19 | USW | 铆合机-灵高Log | TRUE | MP-ME | 灵高
MP-TJ-USW-011 | 超音波铆合机 | D05-超音波铆合机 | 生产设备 | D05 | MP19 | USW | 铆合机-灵高Log | TRUE | MP-ME | 灵高
MP-TJ-USW-012 | 超音波铆合机 | D05-超音波铆合机 | 生产设备 | D05 | MP19 | USW | 铆合机-灵高Log | TRUE | MP-ME | 灵高
MP-TJ-USW-013 | 超音波铆合机 | D06-超音波铆合机 | 生产设备 | D06 | MP19 | USW | 铆合机-灵高Log | TRUE | MP-ME | 灵高
MP-TJ-USW-014 | 超音波铆合机 | D06-超音波铆合机 | 生产设备 | D06 | MP19 | USW | 铆合机-灵高Log | TRUE | MP-ME | 灵高
MP-TJ-USW-015 | 超音波铆合机 | D07-超音波铆合机 | 生产设备 | D07 | MP19 | USW | 铆合机-灵高Log | TRUE | MP-ME | 灵高
MP-TJ-USW-031 | D09超音波 |  | 生产设备 | D09 | MP19 | USW | 铆合机-灵高Log | TRUE | MP-ME
MP-TJ-USW-032 | D09超音波 |  | 生产设备 | D09 | MP19 | USW | 铆合机-灵高Log | TRUE | MP-ME
MP-TJ-USW-033 | 超音波铆合机 |  | 生产设备 | D10 | MP19 | USW | 铆合机-灵高Log | TRUE | MP-ME | 灵高
MP-TJ-USW-034 | 超音波铆合机 |  | 生产设备 | D10 | MP19 | USW | 铆合机-灵高Log | FALSE | MP-ME | 灵高
MP-TJ-USW-018 | 超音波铆合机 | A02-超音波铆合机 | 生产设备 | A02 | MP19 | USW | 铆合机-日展 | TRUE | MP-ME | 日展
MP-TJ-USW-019 | 超音波铆合机 | A02-超音波铆合机 | 生产设备 | A02 | MP19 | USW | 铆合机-日展 | TRUE | MP-ME | 日展
MP-TJ-USW-020 | 超音波铆合机 | A03-超音波铆合机 | 生产设备 | A03 | MP19 | USW | 铆合机-日展 | TRUE | MP-ME | 日展
MP-TJ-USW-021 | 超音波铆合机 | A04-超音波铆合机 | 生产设备 | A04 | MP19 | USW | 铆合机-日展 | TRUE | MP-ME | 日展
MP-TJ-USW-022 | 超音波铆合机 | A05-超音波铆合机 | 生产设备 | A05 | MP19 | USW | 铆合机-日展 | TRUE | MP-ME | 日展
MP-TJ-USW-023 | 超音波铆合机 | A06-超音波铆合机 | 生产设备 | A06 | MP19 | USW | 铆合机-日展 | TRUE | MP-ME | 日展
MP-TJ-USW-002 | 超音波铆合机 | A07-超音波铆合机 | 生产设备 | A07 | MP19 | USW | 铆合机-日展 | TRUE | MP-ME | 日展
MP-TJ-USW-004 |  | A08-超音波铆合机 | 生产设备 | A08 | MP19 | USW | 铆合机-日展 | TRUE | MP-ME | 日展
MP-TJ-USW-005 |  | A09-超音波铆合机 | 生产设备 | A09 | MP19 | USW | 铆合机-日展 | TRUE | MP-ME | 日展
MP-TJ-USW-006 |  | A10-超音波铆合机 | 生产设备 | A10 | MP19 | USW | 铆合机-日展 | TRUE | MP-ME | 日展
MP-TJ-USW-007 |  | A11-超音波铆合机 | 生产设备 | A11 | MP19 | USW | 铆合机-日展 | TRUE | MP-ME | 日展
MP-TJ-USW-008 |  | A12-超音波铆合机 | 生产设备 | A12 | MP19 | USW | 铆合机-日展 | TRUE | MP-ME | 日展
MP-TJ-USW-024 | 超音波铆合机 | B01-超音波铆合机 | 生产设备 | B01 | MP19 | USW | 铆合机-日展 |  | MP-ME | 日展
MP-TJ-USW-025 | 超音波铆合机 | B01-超音波铆合机 | 生产设备 | B01 | MP19 | USW | 铆合机-日展 |  | MP-ME | 日展
MP-TJ-USW-026 | 超音波铆合机 | B02-超音波铆合机 | 生产设备 | B02 | MP19 | USW | 铆合机-日展 |  | MP-ME | 日展
MP-TJ-USW-027 | 超音波铆合机 | B03-超音波铆合机 | 生产设备 | B03 | MP19 | USW | 铆合机-日展 |  | MP-ME | 日展
MP-TJ-USW-028 | 超音波铆合机 | B04-超音波铆合机 | 生产设备 | B04 | MP19 | USW | 铆合机-日展 |  | MP-ME | 日展
MP-TJ-USW-029 | 超音波铆合机 | B05-超音波铆合机 | 生产设备 | B05 | MP19 | USW | 铆合机-日展 |  | MP-ME | 日展
MP-TJ-USW-030 | 超音波铆合机 | B06-超音波铆合机 | 生产设备 | B06 | MP19 | USW | 铆合机-日展 |  | MP-ME | 日展

## Log Sample
A01/A02 - <铆合机-灵高>
日期 | 时间 | 焊接模式 | 焊接计数 | 不良品计数 | 错误码 | 焊接时间 | 焊接能量 | 焊接行程 | 功率 | 最大功率 | 频率 | 专案编号 | 批号
|  | EM | 962740 | 925 | OK | 0.096 | 20.31 | 87.33 | 677 | 677 | 20.01 | - | 0
date | time | mode | part | reject | errorcode | soldertime | energy | travel | power | powermax | frequency | project | lot | tbd
date | time | mode | total_qty | fail_qty | errorcode | welding_time | energy | trip | power | power_max | frequency | project | lot | tbd
["date","time","mode","part","reject","errorcode","soldertime", "energy","travel","power","powermax","frequency","project","lot","tbd"]
A03 ~A12 -<铆合机-日展> 内容有标题行 - 文件名: 2020-12-26-21-58-20.txt
输入工件条码 | 工件条码 | 日期 | 时间 | 频率 | 振幅 | 发波 | 能量 | 功率 | 计算 | 焊接结果 | 气压 | 延迟 | 冷却
不需要 |  | 2020-12-26 | 21:58 | 14.763 | 45 | 0.47 | 313 | 1.677 | 54761 | N/A | 0.29 | 0.83 | 0.4
输入工件条码 | 工件条码 | 日期 | 时间 | 频率 | 振幅 | 发波 | 能量 | 功率 | 计算 | 焊接结果 | 气压 | 延迟 | 冷却
不需要 |  | 2020-12-27 | 0:00 | 14.759 | 45 | 0.39 | 304 | 1.93 | 26574 | N/A | 0.28 | 1.19 | 0.4
inputsnstatus | sn | date | time | frequency | amplitude | tranwave | energy | power | count | solderresult | pressure | delay | cooling
sn_flag | sn | date | time | frequency | amplitude | welding_time | energy | power | total_qty | reault | pressure | delay | cooling
["inputsnstatus","sn","date","time","frequency","amplitude","tranwave","energy","power","count","solderresult","pressure","delay","cooling"]
D03/D09/D10 -<铆合机-灵高Log> - 内容无标题行 - 文件名: 08RG71002536020A15TXX050F5AG14011B027.txt | bar: 计算
工件条码 | 日期 | 时间 | 模式 | 累计数量 | 不合格率 | 报警状态 | 焊接时间 | 焊接能量 | 焊接距离 | 焊接功率 | 功率峰值 | 焊接频率 | 项目号 | 夹具编号 | 参数储位编号 | 延迟时间 | 固化时间 | 产品对应参数 | 设备编号 | 生产机种 | 下模具编号 | 上模具编号 | 输入下模具编号 | 输入上模具编号
08RG71002536020A15TXX05130AG14011B027 | 29.05.21 | 08.25.01 | TM | 59546 | 1245 | OK | 0.32 | 100.39 | 85.93 | 798 | 816 | 20 | 2 | 0 | 1 | 0.6 | 0.8 | 1 | CP-ME-USW 20-10 | P15G(NEW) | P15G-US/EU/KR/BR-D02 | P15G-US-U03 | P15G-US/EU/KR/BR-D02 | P15G-US-U03
08RG71002536020A15TXX0512BAG14011B027 | 29.05.21 | 08.25.30 | TM | 59547 | 1245 | OK | 0.32 | 98.12 | 85.95 | 803 | 858 | 20.01 | 2 | 0 | 1 | 0.6 | 0.8 | 1 | CP-ME-USW 20-10 | P15G(NEW) | P15G-US/EU/KR/BR-D02 | P15G-US-U03 | P15G-US/EU/KR/BR-D02 | P15G-US-U03
08RG71002536020A15TXX05128AG14011B027 | 29.05.21 | 08.26.25 | TM | 59548 | 1245 | OK | 0.32 | 105.64 | 85.92 | 837 | 837 | 20 | 2 | 0 | 1 | 0.6 | 0.8 | 1 | CP-ME-USW 20-10 | P15G(NEW) | P15G-US/EU/KR/BR-D02 | P15G-US-U03 | P15G-US/EU/KR/BR-D02 | P15G-US-U03
sn | date | time | mode | total_qty | fail_qty | errorcode | welding_time | energy | trip | power | power_max | frequency | project | fixture_sn | param_position | delay | cooling | product_param | device_sn | product_model | mould_top | mould_bottom | mould_top_input | mould_bottom_input
08R82200497010A16K00260 | 21.06.21 | 15.48.22 | TD | 44 | 1 | OK | 0.49 | 194.15 | 0.61 | 481 | 497 | 20.04 | - | 0 | -- | 0.2Bar | 1 |  | CP-ME-USW 20-06 | P30US | P30-US-D01 | P30-US-U01 | P30-US-D01 | P30-US-U01