## 设备数据收集
序號 | 站別 | TPMS系統 顯示參數 | 設備需增加參數 | 必需要有的參數 | 設備需提供 | 设备状态 | 需人為輸入條件 | TPMS需計算出之數據 | 確認結果 | 主要報警訊息 | 通訊方式
1 | 前移载 |  |  | A(一班總工作時) |  |  | A(一班總工作時) |  | 全局设定 | 报警信息核对、分级 | PLC
|  |  |  | B(計劃內停工) |  | 换线/保养 | B(計劃內停工) |  | 设定
|  |  |  | C(运行时间) |  | M6010=ON 自动运行 M6011=ON 手动运行 |  | C(运行时间)
|  |  |  | D(停工時間) |  | M6012=ON 暂停 M6013=ON 报警 维修 离线-网络异常
|  |  |  | E(稼動時間) |  |  |  | E(稼動時間)
|  |  |  | F(投入数) |  |  |  |  | 设备提供
G(良品產出)
|  |  |  | H(每小時標準產能) |  |  | H(每小時標準產能) |  | MIS提供
2 | ICT |  |  | A(一班總工作時) |  |  | A(一班總工作時) |  | 全局设定 | 报警信息核对、分级 | PLC
|  |  |  | B(計劃內停工) |  | 换线/保养 | B(計劃內停工) |  | 设定
|  |  |  | C(运行时间) |  | M6010=ON 自动运行 M6011=ON 手动运行 |  | C(运行时间)
|  |  |  | D(停工時間) |  | M6012=ON 暂停 M6013=ON 报警 维修 离线-网络异常
|  |  |  | E(稼動時間) |  |  |  | E(稼動時間)
|  |  |  | F(投入数) | 生产产能 |  |  |  | 设备提供
|  |  |  | G(良品產出) | 良品计数
|  |  |  | H(每小時標準產能) |  |  | H(每小時標準產能) |  | MIS提供
3 | ACT |  |  | A(一班總工作時) |  |  | A(一班總工作時) |  | 全局设定 | 报警信息核对、分级 | PLC
|  |  |  | B(計劃內停工) |  | 换线/保养 | B(計劃內停工) |  | 设定
|  |  |  | C(运行时间) |  | M6010=ON 自动运行 M6011=ON 手动运行 |  | C(运行时间)
|  |  |  | D(停工時間) |  | M6012=ON 暂停 M6013=ON 报警 维修 离线-网络异常
|  |  |  | E(稼動時間) |  |  |  | E(稼動時間)
|  |  |  | F(投入数) | 生产产能 |  |  |  | 设备提供
|  |  |  | G(良品產出) | 良品计数
|  |  |  | H(每小時標準產能) |  |  | H(每小時標準產能) |  | MIS提供
4 | 后移载 |  | 良品数 NG数据 PLC时间 | A(一班總工作時) |  |  | A(一班總工作時) |  | 全局设定 | 报警信息核对、分级 详细报警信息输出 早晚8:00重置各项统计数据 | PLC
|  |  |  | B(計劃內停工) |  | 换线/保养 | B(計劃內停工) |  | 设定
|  |  |  | C(运行时间) |  | M6010=ON 自动运行 M6011=ON 手动运行 |  | C(运行时间)
|  |  |  | D(停工時間) |  | M6012=ON 暂停 M6013=ON 报警 维修 离线-网络异常
|  |  |  | E(稼動時間) |  |  |  | E(稼動時間)
|  |  |  | F(投入数) | 生产产能 |  |  |  | 设备提供
|  |  |  | G(良品產出) | 良品计数
|  |  |  | H(每小時標準產能) |  |  | H(每小時標準產能) |  | MIS提供
5 | A07 MAPPING |  | 生产产能 良品计数 不良品计数 PLC时间 | A(一班總工作時) |  |  | A(一班總工作時) |  | 全局设定 | 报警信息核对、分级 增加满箱报警 早晚8:00重置各项统计数据 | PLC
|  |  |  | B(計劃內停工) |  | 换线/保养 | B(計劃內停工) |  | 设定
|  |  |  | C(运行时间) |  | M6010=ON 自动运行 M6011=ON 手动运行 |  | C(运行时间)
|  |  |  | D(停工時間) |  | M6012=ON 暂停 M6013=ON 报警 维修 离线-网络异常
|  |  |  | E(稼動時間) |  |  |  | E(稼動時間)
|  |  |  | F(投入数) | 生产产能 |  |  |  | 设备提供
|  |  |  | G(良品產出) | 良品计数
|  |  |  | H(每小時標準產能) |  |  | H(每小時標準產能) |  | MIS提供
机况不在M6010~M6013如何处理？
心跳信号是否可以用于判定机况？频率多少为宜？
Note on D1: 若沒有,就沒有,就看AE指標

## 群光数据追溯
设备名称 | 前移载升降
系统类型
通信协议
Name | 資源表 | 数据类型 | 项目
PLC心跳 | M6000 | BIT | 心跳
MES心跳 | M6001 | BIT
设备运行状态 | M6010~M6015 | 16位无符号 | 设备运行状态
生产计数
时钟
主程序报警 | M6013 | 16位无符号 | 报警信息
详细报警 | M6100-M6300
设备名称 | ICT
系统类型
通信协议
Name | 資源表 | 数据类型 | 项目
PLC心跳 | M6000 | BIT | 心跳
MES心跳 | M6001 | BIT
设备运行状态 | M6010~M6015 | 16位无符号 | 设备运行状态
生产计数
时钟
主程序报警 | M6013 | 16位无符号 | 报警信息
详细报警 | M6100-M6300
设备名称 | ACT
系统类型
通信协议
Name | 資源表 | 数据类型 | 项目
PLC心跳 | M6000 | BIT | 心跳
MES心跳 | M6001 | BIT
设备运行状态 | M6010~M6015 | 16位无符号 | 设备运行状态
生产计数
时钟
主程序报警 | M6013 | 16位无符号 | 报警信息
详细报警 | M6100-M6299
设备名称 | 后移载升降
系统类型
通信协议
Name | 資源表 | 数据类型 | 项目
PLC心跳 | M6000 | BIT | 心跳
MES心跳 | M6001 | BIT
设备运行状态 | M6010~M6015 | 16位无符号 | 设备运行状态
主程序报警 | M6013 | 16位无符号 | 报警信息
详细报警 | M6100-M6299
设备名称 | MAPPING
系统类型
通信协议
Name | 資源表 | 数据类型 | 项目
PLC心跳 | M6000 | BIT | 心跳
MES心跳 | M6001 | BIT
设备运行状态 | M6010~M6015 | 16位无符号 | 设备运行状态
主程序报警 | M6013 | 16位无符号 | 报警信息
详细报警 | M6100-M6199

## ACT设备列表
设备编码 | 设备名称 | 设备别名 | 设备参数 | 设备大类 | 线体 | 工站 | 设备类型 | 设备型号 | 设备监控 | 责任单位 | 备注信息
MP-TJ-ACT-001 | ACT | A01-ACT-A | 开机测试 | 检测设备 | A01 | MP16 | ACT | ACT-启杨 | TRUE | MP-TE | 启扬
MP-TJ-ACT-002 | ACT | A01-ACT-B | 开机测试 | 检测设备 | A01 | MP16 | ACT | ACT-启杨 | TRUE | MP-TE | 启扬
MP-TJ-ACT-005 | ACT | A02-ACT-A | 开机测试 | 检测设备 | A02 | MP16 | ACT | ACT-启杨 | TRUE | MP-TE | 启扬
MP-TJ-ACT-006 | ACT | A02-ACT-B | 开机测试 | 检测设备 | A02 | MP16 | ACT | ACT-启杨 | TRUE | MP-TE | 启扬
MP-TJ-ACT-007 | ACTA | A03-ACT-A | 开机测试 | 检测设备 | A03 | MP16 | ACT | ACT-启杨 | TRUE | MP-TE | 启扬
MP-TJ-ACT-008 | ACTB | A03-ACT-B | 开机测试 | 检测设备 | A03 | MP16 | ACT | ACT-启杨 | TRUE | MP-TE | 启扬
MP-TJ-ACT-009 | ACTA | A04-ACT-A | 开机测试 | 检测设备 | A04 | MP16 | ACT | ACT-启杨 | TRUE | MP-TE | 启扬
MP-TJ-ACT-010 | ACTB | A04-ACT-B | 开机测试 | 检测设备 | A04 | MP16 | ACT | ACT-启杨 | TRUE | MP-TE | 启扬
MP-TJ-ACT-011 | ACTA | A05-ACT-A | 开机测试 | 检测设备 | A05 | MP16 | ACT | ACT-启杨 | TRUE | MP-TE | 启扬
MP-TJ-ACT-012 | ACTB | A05-ACT-B | 开机测试 | 检测设备 | A05 | MP16 | ACT | ACT-启杨 | TRUE | MP-TE | 启扬
MP-TJ-ACT-013 | ACTA | A06-ACT-A | 开机测试 | 检测设备 | A06 | MP16 | ACT | ACT-启杨 | TRUE | MP-TE | 启扬
MP-TJ-ACT-014 | ACTB | A06-ACT-B | 开机测试 | 检测设备 | A06 | MP16 | ACT | ACT-启杨 | TRUE | MP-TE | 启扬
MP-TJ-ACT-003 | ACT | A07-ACT-A | 开机测试 | 检测设备 | A07 | MP16 | ACT | ACT-启杨 | TRUE | MP-TE | 启扬
MP-TJ-ACT-004 | ACT | A07-ACT-B | 开机测试 | 检测设备 | A07 | MP16 | ACT | ACT-启杨 | TRUE | MP-TE | 启扬
MP-TJ-ACT-015 | ACTA | A08-ACT-A | 开机测试 | 检测设备 | A08 | MP16 | ACT | ACT-启杨 | TRUE | MP-TE | 启扬
MP-TJ-ACT-016 | ACTB | A08-ACT-B | 开机测试 | 检测设备 | A08 | MP16 | ACT | ACT-启杨 | TRUE | MP-TE | 启扬
MP-TJ-ACT-017 | ACTA | A09-ACT-A | 开机测试 | 检测设备 | A09 | MP16 | ACT | ACT-启杨 | TRUE | MP-TE | 启扬
MP-TJ-ACT-018 | ACTB | A09-ACT-B | 开机测试 | 检测设备 | A09 | MP16 | ACT | ACT-启杨 | TRUE | MP-TE | 启扬
MP-TJ-ACT-019 | ACTA | A10-ACT-A | 开机测试 | 检测设备 | A10 | MP16 | ACT | ACT-启杨 | TRUE | MP-TE | 启扬
MP-TJ-ACT-020 | ACTB | A10-ACT-B | 开机测试 | 检测设备 | A10 | MP16 | ACT | ACT-启杨 | TRUE | MP-TE | 启扬
MP-TJ-ACT-021 | ACT | A11-ACT-A | 开机测试 | 检测设备 | A11 | MP16 | ACT | ACT-启杨 | TRUE | MP-TE | 启扬
MP-TJ-ACT-022 | ACT | A11-ACT-B | 开机测试 | 检测设备 | A11 | MP16 | ACT | ACT-启杨 | TRUE | MP-TE | 启扬
MP-TJ-ACT-023 | ACT | A12-ACT-A | 开机测试 | 检测设备 | A12 | MP16 | ACT | ACT-启杨 | TRUE | MP-TE | 启扬
MP-TJ-ACT-024 | ACT | A12-ACT-B | 开机测试 | 检测设备 | A12 | MP16 | ACT | ACT-启杨 | TRUE | MP-TE | 启扬
MP-TJ-ACT-025 | ACTA | B01-ACT-A | 开机测试 | 检测设备 | B01 | MP16 | ACT | ACT-启杨 |  | MP-TE | 启扬
MP-TJ-ACT-026 | ACTB | B01-ACT-B | 开机测试 | 检测设备 | B01 | MP16 | ACT | ACT-启杨 |  | MP-TE | 启扬
MP-TJ-ACT-027 | ACTA | B02-ACT-A | 开机测试 | 检测设备 | B02 | MP16 | ACT | ACT-启杨 |  | MP-TE | 启扬
MP-TJ-ACT-028 | ACTB | B02-ACT-B | 开机测试 | 检测设备 | B02 | MP16 | ACT | ACT-启杨 |  | MP-TE | 启扬
MP-TJ-ACT-029 | ACTA | B03-ACT-A | 开机测试 | 检测设备 | B03 | MP16 | ACT | ACT-启杨 |  | MP-TE | 启扬
MP-TJ-ACT-030 | ACTB | B03-ACT-B | 开机测试 | 检测设备 | B03 | MP16 | ACT | ACT-启杨 |  | MP-TE | 启扬
MP-TJ-ACT-031 | ACTA | B04-ACT-A | 开机测试 | 检测设备 | B04 | MP16 | ACT | ACT-启杨 |  | MP-TE | 启扬
MP-TJ-ACT-032 | ACTB | B04-ACT-B | 开机测试 | 检测设备 | B04 | MP16 | ACT | ACT-启杨 |  | MP-TE | 启扬
MP-TJ-ACT-033 | ACTA | B05-ACT-A | 开机测试 | 检测设备 | B05 | MP16 | ACT | ACT-启杨 |  | MP-TE | 启扬
MP-TJ-ACT-034 | ACTB | B05-ACT-B | 开机测试 | 检测设备 | B05 | MP16 | ACT | ACT-启杨 |  | MP-TE | 启扬
MP-TJ-ACT-035 | ACTA | B06-ACT-A | 开机测试 | 检测设备 | B06 | MP16 | ACT | ACT-启杨 |  | MP-TE | 启扬
MP-TJ-ACT-036 | ACTB | B06-ACT-B | 开机测试 | 检测设备 | B06 | MP16 | ACT | ACT-启杨 |  | MP-TE | 启扬
MP-TJ-ACT-061 | ACTA | D03-ACT-A | 开机测试 | 检测设备 | D03 | MP16 | ACT | ACT-启杨 | TRUE | MP-TE | 启扬
MP-TJ-ACT-062 | ACTB | D03-ACT-B | 开机测试 | 检测设备 | D03 | MP16 | ACT | ACT-启杨 | TRUE | MP-TE | 启扬
MP-TJ-ACT-601 | ACTA | D05-ACT-A | 开机测试 | 检测设备 | D05 | MP16 | ACT | ACT-启杨 | TRUE | MP-TE | 启扬
MP-TJ-ACT-602 | ACTB | D05-ACT-B | 开机测试 | 检测设备 | D05 | MP16 | ACT | ACT-启杨 | TRUE | MP-TE | 启扬
MP-TJ-ACT-063 | ACTA | D06-ACT-A | 开机测试 | 检测设备 | D06 | MP16 | ACT | ACT-启杨 | TRUE | MP-TE | 启扬
MP-TJ-ACT-064 | ACTB | D06-ACT-B | 开机测试 | 检测设备 | D06 | MP16 | ACT | ACT-启杨 | TRUE | MP-TE | 启扬
MP-TJ-ACT-065 | ACTA | D07-ACT-A | 开机测试 | 检测设备 | D07 | MP16 | ACT | ACT-启杨 | TRUE | MP-TE | 启扬
MP-TJ-ACT-066 | ACTB | D07-ACT-B | 开机测试 | 检测设备 | D07 | MP16 | ACT | ACT-启杨 | TRUE | MP-TE | 启扬
MP-TJ-ACT-067 | ACTA | D10-ACT-A | 开机测试 | 检测设备 | D10 | MP16 | ACT | ACT-启杨 |  | MP-TE | 启扬
MP-TJ-ACT-068 | ACTB | D10-ACT-B | 开机测试 | 检测设备 | D10 | MP16 | ACT | ACT-启杨 |  | MP-TE | 启扬
MP-TJ-ACT-069 | ACTA | D11-ACT-A | 开机测试 | 检测设备 | D11 | MP16 | ACT | ACT-启杨 |  | MP-TE | 启扬
MP-TJ-ACT-070 | ACTB | D11-ACT-B | 开机测试 | 检测设备 | D11 | MP16 | ACT | ACT-启杨 |  | MP-TE | 启扬

## ICT设备列表
设备编码 | 设备名称 | 设备别名 | 设备参数 | 设备大类 | 线体 | 工站 | 设备类型 | 设备型号 | 设备监控 | 责任单位 | 备注信息
MP-TJ-ICT-001 | ICT | A01-ICT-A | 在线测试仪 | 检测设备 | A01 | MP15 | ICT | ICT-启杨 | TRUE | MP-TE | 启扬
MP-TJ-ICT-002 | ICT | A01-ICT-B | 在线测试仪 | 检测设备 | A01 | MP15 | ICT | ICT-启杨 | TRUE | MP-TE | 启扬
MP-TJ-ICT-005 | ICT | A02-ICT-A | 在线测试仪 | 检测设备 | A02 | MP15 | ICT | ICT-启杨 | TRUE | MP-TE | 启扬
MP-TJ-ICT-006 | ICT | A02-ICT-B | 在线测试仪 | 检测设备 | A02 | MP15 | ICT | ICT-启杨 | TRUE | MP-TE | 启扬
MP-TJ-ICT-007 | ICTA | A03-ICT-A | 在线测试仪 | 检测设备 | A03 | MP15 | ICT | ICT-启杨 | TRUE | MP-TE | 启扬
MP-TJ-ICT-008 | ICTB | A03-ICT-B | 在线测试仪 | 检测设备 | A03 | MP15 | ICT | ICT-启杨 | TRUE | MP-TE | 启扬
MP-TJ-ICT-009 | ICTA | A04-ICT-A | 在线测试仪 | 检测设备 | A04 | MP15 | ICT | ICT-启杨 | TRUE | MP-TE | 启扬
MP-TJ-ICT-010 | ICTB | A04-ICT-B | 在线测试仪 | 检测设备 | A04 | MP15 | ICT | ICT-启杨 | TRUE | MP-TE | 启扬
MP-TJ-ICT-011 | ICTA | A05-ICT-A | 在线测试仪 | 检测设备 | A05 | MP15 | ICT | ICT-启杨 | TRUE | MP-TE | 启扬
MP-TJ-ICT-012 | ICTB | A05-ICT-B | 在线测试仪 | 检测设备 | A05 | MP15 | ICT | ICT-启杨 | TRUE | MP-TE | 启扬
MP-TJ-ICT-013 | ICTA | A06-ICT-A | 在线测试仪 | 检测设备 | A06 | MP15 | ICT | ICT-启杨 | TRUE | MP-TE | 启扬
MP-TJ-ICT-014 | ICTB | A06-ICT-B | 在线测试仪 | 检测设备 | A06 | MP15 | ICT | ICT-启杨 | TRUE | MP-TE | 启扬
MP-TJ-ICT-003 | ICT | A07-ICT-A |  | 检测设备 | A07 | MP15 | ICT | ICT-启杨 | TRUE | MP-TE | 启扬
MP-TJ-ICT-004 | ICT | A07-ICT-B |  | 检测设备 | A07 | MP15 | ICT | ICT-启杨 | TRUE | MP-TE | 启扬
MP-TJ-ICT-015 | ICTA | A08-ICT-A | 在线测试仪 | 检测设备 | A08 | MP15 | ICT | ICT-启杨 | TRUE | MP-TE | 启扬
MP-TJ-ICT-016 | ICTB | A08-ICT-B | 在线测试仪 | 检测设备 | A08 | MP15 | ICT | ICT-启杨 | TRUE | MP-TE | 启扬
MP-TJ-ICT-017 | ICTA | A09-ICT-A | 在线测试仪 | 检测设备 | A09 | MP15 | ICT | ICT-启杨 | TRUE | MP-TE | 启扬
MP-TJ-ICT-018 | ICTB | A09-ICT-B | 在线测试仪 | 检测设备 | A09 | MP15 | ICT | ICT-启杨 | TRUE | MP-TE | 启扬
MP-TJ-ICT-019 | ICTA | A10-ICT-A | 在线测试仪 | 检测设备 | A10 | MP15 | ICT | ICT-启杨 | TRUE | MP-TE | 启扬
MP-TJ-ICT-020 | ICTB | A10-ICT-B | 在线测试仪 | 检测设备 | A10 | MP15 | ICT | ICT-启杨 | TRUE | MP-TE | 启扬
MP-TJ-ICT-021 | ICT | A11-ICT-A | 在线测试仪 | 检测设备 | A11 | MP15 | ICT | ICT-启杨 | TRUE | MP-TE | 启扬
MP-TJ-ICT-022 | ICT | A11-ICT-B | 在线测试仪 | 检测设备 | A11 | MP15 | ICT | ICT-启杨 | TRUE | MP-TE | 启扬
MP-TJ-ICT-023 | ICT | A12-ICT-A | 在线测试仪 | 检测设备 | A12 | MP15 | ICT | ICT-启杨 | TRUE | MP-TE | 启扬
MP-TJ-ICT-024 | ICT | A12-ICT-B | 在线测试仪 | 检测设备 | A12 | MP15 | ICT | ICT-启杨 | TRUE | MP-TE | 启扬
MP-TJ-ICT-025 | ICTA | B01-ICT-A | 在线测试仪 | 检测设备 | B01 | MP15 | ICT | ICT-启杨 |  | MP-TE | 启扬
MP-TJ-ICT-026 | ICTB | B01-ICT-B | 在线测试仪 | 检测设备 | B01 | MP15 | ICT | ICT-启杨 |  | MP-TE | 启扬
MP-TJ-ICT-027 | ICTA | B02-ICT-A | 在线测试仪 | 检测设备 | B02 | MP15 | ICT | ICT-启杨 |  | MP-TE | 启扬
MP-TJ-ICT-028 | ICTB | B02-ICT-B | 在线测试仪 | 检测设备 | B02 | MP15 | ICT | ICT-启杨 |  | MP-TE | 启扬
MP-TJ-ICT-029 | ICTA | B03-ICT-A | 在线测试仪 | 检测设备 | B03 | MP15 | ICT | ICT-启杨 |  | MP-TE | 启扬
MP-TJ-ICT-030 | ICTB | B03-ICT-B | 在线测试仪 | 检测设备 | B03 | MP15 | ICT | ICT-启杨 |  | MP-TE | 启扬
MP-TJ-ICT-031 | ICTA | B04-ICT-A | 在线测试仪 | 检测设备 | B04 | MP15 | ICT | ICT-启杨 |  | MP-TE | 启扬
MP-TJ-ICT-032 | ICTB | B04-ICT-B | 在线测试仪 | 检测设备 | B04 | MP15 | ICT | ICT-启杨 |  | MP-TE | 启扬
MP-TJ-ICT-033 | ICTA | B05-ICT-A | 在线测试仪 | 检测设备 | B05 | MP15 | ICT | ICT-启杨 |  | MP-TE | 启扬
MP-TJ-ICT-034 | ICTB | B05-ICT-B | 在线测试仪 | 检测设备 | B05 | MP15 | ICT | ICT-启杨 |  | MP-TE | 启扬
MP-TJ-ICT-035 | ICTA | B06-ICT-A | 在线测试仪 | 检测设备 | B06 | MP15 | ICT | ICT-启杨 |  | MP-TE | 启扬
MP-TJ-ICT-036 | ICTB | B06-ICT-B | 在线测试仪 | 检测设备 | B06 | MP15 | ICT | ICT-启杨 |  | MP-TE | 启扬
MP-TJ-ICT-049 | ICTA | D03-ICT-A | 在线测试仪 | 检测设备 | D03 | MP15 | ICT | ICT-启杨 | TRUE | MP-TE | 启扬
MP-TJ-ICT-050 | ICTB | D03-ICT-B | 在线测试仪 | 检测设备 | D03 | MP15 | ICT | ICT-启杨 | TRUE | MP-TE | 启扬
MP-TJ-ICT-601 | ICTA | D05-ICT-A | 在线测试仪 | 检测设备 | D05 | MP15 | ICT | ICT-启杨 | TRUE | MP-TE | 启扬
MP-TJ-ICT-602 | ICTB | D05-ICT-B | 在线测试仪 | 检测设备 | D05 | MP15 | ICT | ICT-启杨 | TRUE | MP-TE | 启扬
MP-TJ-ICT-039 | ICTA | D06-ICT-A | 在线测试仪 | 检测设备 | D06 | MP15 | ICT | ICT-启杨 | TRUE | MP-TE | 启扬
MP-TJ-ICT-040 | ICTB | D06-ICT-B | 在线测试仪 | 检测设备 | D06 | MP15 | ICT | ICT-启杨 | TRUE | MP-TE | 启扬
MP-TJ-ICT-041 | ICTA | D07-ICT-A | 在线测试仪 | 检测设备 | D07 | MP15 | ICT | ICT-启杨 | TRUE | MP-TE | 启扬
MP-TJ-ICT-042 | ICTB | D07-ICT-B | 在线测试仪 | 检测设备 | D07 | MP15 | ICT | ICT-启杨 | TRUE | MP-TE | 启扬
MP-TJ-ICT-043 | ICTA | D09-ICT-A | 在线测试仪 | 检测设备 | D09 | MP15 | ICT | ICT-启杨 |  | MP-TE | 启扬
MP-TJ-ICT-044 | ICTA | D09-ICT-B | 在线测试仪 | 检测设备 | D09 | MP15 | ICT | ICT-启杨 |  | MP-TE | 启扬
MP-TJ-ICT-045 | ICTA | D10-ICT-A | 在线测试仪 | 检测设备 | D10 | MP15 | ICT | ICT-启杨 |  | MP-TE | 启扬
MP-TJ-ICT-046 | ICTA | D10-ICT-B | 在线测试仪 | 检测设备 | D10 | MP15 | ICT | ICT-启杨 |  | MP-TE | 启扬
MP-TJ-ICT-047 | ICTA | D11-ICT-A | 在线测试仪 | 检测设备 | D11 | MP15 | ICT | ICT-启杨 |  | MP-TE | 启扬
MP-TJ-ICT-048 | ICTA | D11-ICT-B | 在线测试仪 | 检测设备 | D11 | MP15 | ICT | ICT-启杨 |  | MP-TE | 启扬

## 标准格式-ICT A&B面
| 资源表对应项 | 是否影响生產 | 别名 | 设备状态信息 | 有效状态 | W/R
M6000 | PLC心跳 |  |  |  | 0.5S ON,0.5S OFF | R
M6001 | MES心跳 |  |  |  | 0.5S ON,0.5S OFF | W | 注：导出配置时只使用ABCD四列，A列除空值外请不要有其他信息。
| 资源表对应项 | 是否影响生產 | 别名 | 设备状态信息 | 有效状态(实时) | W/R
M6010 | 设备自动运行中 |  |  |  | ON | R
M6011 | 设备手动运行中 |  |  |  | ON | R
M6012 | 设备暂停中 |  |  |  | ON | R
M6013 | 报警 |  |  |  | ON | R
M6014 |  |  |  |  | ON | R
M6015 |  |  |  |  | ON | R
| 资源表对应项 | 是否影响生產 | 别名 | 异常报警 | 有效状态(实时) | W/R
M6100 | F000:EMO检知异常 | 报警
M6101 | F001:空气压源异常 | 报警
M6102 | F002:光栅检知异常 | 报警
M6103 | F003:门磁检知异常 | 报警
M6104 | F004:机台复归失败异常 | 报警
M6105 | F005:自动运转关闭逾时警告 | 报警
M6107 | F007:CV2产品被拿走 | 报警
M6108 | 测试超时异常 | 报警
M6110 | F010:1-1轴正极限异常 | 报警
M6111 | F011:1-1轴负极限异常 | 报警
M6112 | F012:1-2轴正极限异常 | 报警
M6113 | F013:1-2轴负极限异常 | 报警
M6114 | F014:1-3轴正极限异常 | 报警
M6115 | F015:1-3轴负极限异常 | 报警
M6116 | F016:1-1轴速度设定异常 | 报警
M6117 | F017:1-2轴速度设定异常 | 报警
M6118 | F018:1-3轴速度设定异常 | 报警
M6119 | F019:1-1轴Alarm | 报警
M6120 | F020:1-2轴Alarm | 报警
M6121 | F021:1-3轴Alarm | 报警
M6123 | F023:2-1轴Alarm | 报警
M6124 | F024:2-2轴Alarm | 报警
M6125 | F025:2-3轴Alarm | 报警
M6126 | CV1过速度 | 报警
M6127 | CV2过速度 | 报警
M6128 | CV3过速度 | 报警
M6131 | F031:1-1轴ABS读取失败异常 | 报警
M6132 | F032:1-2轴ABS读取失败异常 | 报警
M6133 | F033:1-3轴ABS读取失败异常 | 报警
M6150 | F050:阻挡气缸上升Timeout | 报警
M6151 | F051:阻挡气缸下降Timeout | 报警
M6152 | F052:轨道气缸上升Timeout | 报警
M6153 | F053:轨道气缸下降Timeout | 报警
M6154 | F054:压床气缸上升Timeout | 报警
M6155 | F055:压床气缸下降Timeout | 报警
M6156 | F056:定位气缸前进Timeout | 报警
M6157 | F057:定位气缸后退Timeout | 报警
M6158 | F058:ICT侧压床上升未放开异常 | 报警
M6159 | F059:ICT侧压床下降未放开异常 | 报警
M6160 | F060:ICT压床上升与下降信号 | 报警
M6161 | F061:CV3异常放料异常 | 报警
M6162 | F062:PC 端回复Timeout | 报警
M6163 | F063:PC 网路断线异常 | 报警
M6164 | F064:CV2治具有板异常 | 报警
M6165 | F065:CV2产品2块进板异常 | 报警
M6166 | F066:条码读取异常 | 预警
M6170 | F070:CV1入料异常 | 报警
M6171 | F071:CV1出料异常 | 报警
M6172 | F072:CV2入料异常 | 报警
M6173 | F073:CV2出料异常 | 报警
M6174 | F074:CV3入料异常 | 报警
M6175 | F075:CV3出料异常 | 报警
M6176 | F076:CV2反转异常 | 报警
M6177 | CV2产品异常 | 报警
M6180 | F80:ICT OFFLINE 异常 | 报警
M6181 | F81:CCD 读取失败异常 | 预警
M6182 | F82:防呆检知异常 | 报警
M6183 | F83:另一侧测试机异常 | 报警
M6198 | F098:网路线未插好异常 | 报警
M6199 | F099:网路模块参数设置异常 | 报警
M6200 | F100:CCD OFFLINE 异常 | 报警
M6209 | F109:0# PLC通信出错 | 报警
M6210 | F110:1# PLC通信出错 | 报警
M6211 | F111:2# PLC通信出错 | 报警
M6212 | F112:3# PLC通信出错 | 报警
M6213 | F113:4# PLC通信出错 | 报警
M6214 | F114:5# PLC通信出错 | 报警
M6215 | F115:6# PLC通信出错 | 报警
M6216 | F116:7# PLC通信出错 | 报警
M6201 | F101:0# RS232卡异常 | 报警
M6220 | M1825:另一侧测试机异常 | 报警
M6221 | M1985:翻板机异常 | 报警

## 标准格式-ACT A&B面
| 资源表对应项 | 是否影响生產 | 别名 | 设备状态信息 | 有效状态 | W/R
M6000 | PLC心跳 |  |  |  | 0.5S ON,0.5S OFF | R
M6001 | MES心跳 |  |  |  | 0.5S ON,0.5S OFF | W | 注：导出配置时只使用ABCD四列，A列除空值外请不要有其他信息。
| 资源表对应项 | 是否影响生產 | 别名 | 设备状态信息 | 有效状态(实时) | W/R
M6010 | 设备自动运行中 |  |  |  | ON | R
M6011 | 设备手动运行中 |  |  |  | ON | R
M6012 | 设备暂停中 |  |  |  | ON | R
M6013 | 报警 |  |  |  | ON | R
M6014 |  |  |  |  | ON | R
M6015 |  |  |  |  | ON | R
| 资源表对应项 | 是否影响生產 | 别名 | 异常报警 | 有效状态(实时) | W/R
M6100 | F000:EMO检知异常 | 报警
M6101 | F001:空气压源异常 | 报警
M6102 | F002:光栅检知异常 | 报警
M6103 | F003:门磁检知异常 | 报警
M6104 | F004:机台复归失败异常 | 报警
M6105 | F005:自动运转关闭逾时警告 | 报警
M6107 | F007:CV2产品被拿走 | 报警
M6110 | F010:1-1轴正极限异常 | 报警
M6111 | F011:1-1轴负极限异常 | 报警
M6112 | F012:1-2轴正极限异常 | 报警
M6113 | F013:1-2轴负极限异常 | 报警
M6114 | F014:1-3轴正极限异常 | 报警
M6115 | F015:1-3轴负极限异常 | 报警
M6116 | F016:1-1轴速度设定异常 | 报警
M6117 | F017:1-2轴速度设定异常 | 报警
M6118 | F018:1-3轴速度设定异常 | 报警
M6119 | F019:1-1轴Alarm | 报警
M6120 | F020:1-2轴Alarm | 报警
M6121 | F021:1-3轴Alarm | 报警
M6123 | F023:2-1轴Alarm | 报警
M6124 | F024:2-2轴Alarm | 报警
M6125 | F025:2-3轴Alarm | 报警
M6126 | CV1过速度 | 报警
M6127 | CV2过速度 | 报警
M6128 | CV3过速度 | 报警
M6131 | F031:1-1轴ABS读取失败异常 | 报警
M6132 | F032:1-2轴ABS读取失败异常 | 报警
M6133 | F033:1-3轴ABS读取失败异常 | 报警
M6148 | F048:CV2阻挡气缸上升Timeout | 报警
M6149 | F049:CV2阻挡气缸下降Timeout | 报警
M6150 | F050:CV3阻挡气缸上升Timeout | 报警
M6151 | F051:CV3阻挡气缸下降Timeout | 报警
M6152 | F052:轨道气缸上升Timeout | 报警
M6153 | F053:轨道气缸下降Timeout | 报警
M6154 | F054:压床气缸上升Timeout | 报警
M6155 | F055:压床气缸下降Timeout | 报警
M6156 | F056:定位气缸前进Timeout | 报警
M6157 | F057:定位气缸后退Timeout | 报警
M6158 | F058:ICT侧压床上升未放开异常 | 报警
M6159 | F059:ICT侧压床下降未放开异常 | 报警
M6160 | F060:ICT压床上升与下降信号 | 报警
M6162 | F062:PC 端回复Timeout | 报警
M6163 | F063:PC 网路断线异常 | 报警
M6164 | F064:CV2治具有板异常 | 报警
M6165 | F065:CV2产品2块进板异常 | 报警
M6166 | F066:条码读取异常 | 预警
M6170 | F070:CV1入料异常 | 报警
M6171 | F071:CV1出料异常 | 报警
M6172 | F072:CV2入料异常 | 报警
M6173 | F073:CV2出料异常 | 报警
M6174 | F074:CV3入料异常 | 报警
M6175 | F075:CV3出料异常 | 报警
M6176 | F076:CV2反转异常 | 报警
M6177 | CV2产品异常 | 报警
M6180 | F80:ICT OFFLINE 异常 | 报警
M6181 | F81:CCD 读取失败异常 | 预警
M6182 | F82:防呆检知异常 | 报警
M6183 | F83:连续多次测试不良异常 | 报警
M6198 | F098:网路线未插好异常 | 报警
M6199 | F099:网路模块参数设置异常 | 报警
M6200 | F100:CCD OFFLINE 异常 | 报警
M6201 | F101:0# RS232卡异常 | 报警
M6209 | F109:0# PLC通信出错 | 报警
M6210 | F110:1# PLC通信出错 | 报警
M6211 | F111:2# PLC通信出错 | 报警
M6212 | F112:3# PLC通信出错 | 报警
M6213 | F113:4# PLC通信出错 | 报警
M6214 | F114:5# PLC通信出错 | 报警
M6215 | F115:6# PLC通信出错 | 报警
M6216 | F116:7# PLC通信出错 | 报警
M6220 | M1848:另一侧测试机异常 | 报警
M6221 | M1888:移载机异常 | 报警

## ICT A&B面
设备状态信息 | 资源表对应项 |  | 地址 | 有效状态 | W/R
| PLC心跳 | M8000 | M6000 | 0.5S ON,0.5S OFF | R
| MES心跳 | M6800 | M6001 | 0.5S ON,0.5S OFF | W
设备状态信息 | 资源表对应项 |  | 地址 | 有效状态(实时) | W/R
| 设备自动运行中 | M1540 | M6010 | ON | R
| 设备手动运行中 | M1601 | M6011 | ON | R
| 设备暂停中 | M1602 | M6012 | ON | R
| 总报警 | M8046 | M6013 | ON | R
|  |  | M6014 | ON | R
|  |  | M6015 | ON | R
异常报警 | 资源表对应项 |  | 地址 | 有效状态(实时) | W/R | 是否影响生產(V)
总报警状态 | F000:EMO检知异常 | PLC.0.S[0] | M6100 | ON | R | 报警
| F001:空气压源异常 | PLC.0.S[1] | M6101 | ON | R | 报警
| F002:光栅检知异常 | PLC.0.S[2] | M6102 | ON | R | 报警
| F003:门磁检知异常 | PLC.0.S[3] | M6103 | ON | R | 报警
| F004:机台复归失败异常 | PLC.0.S[4] | M6104 | ON | R | 报警
| F005:自动运转关闭逾时警告 | PLC.0.S[5] | M6105 | ON | R | 报警
|  | PLC.0.S[6] | M6106 | ON | R
| F007:CV2产品被拿走 | PLC.0.S[7] | M6107 | ON | R | 报警
| 测试超时异常 | PLC.0.S[8] | M6108 | ON | R | 报警
|  | PLC.0.S[9] | M6109 | ON | R
| F010:1-1轴正极限异常 | PLC.0.S[10] | M6110 | ON | R | 报警
| F011:1-1轴负极限异常 | PLC.0.S[11] | M6111 | ON | R | 报警
| F012:1-2轴正极限异常 | PLC.0.S[12] | M6112 | ON | R | 报警
| F013:1-2轴负极限异常 | PLC.0.S[13] | M6113 | ON | R | 报警
| F014:1-3轴正极限异常 | PLC.0.S[14] | M6114 | ON | R | 报警
| F015:1-3轴负极限异常 | PLC.0.S[15] | M6115 | ON | R | 报警
| F016:1-1轴速度设定异常 | PLC.0.S[16] | M6116 | ON | R | 报警
| F017:1-2轴速度设定异常 | PLC.0.S[17] | M6117 | ON | R | 报警
| F018:1-3轴速度设定异常 | PLC.0.S[18] | M6118 | ON | R | 报警
| F019:1-1轴Alarm | PLC.0.S[19] | M6119 | ON | R | 报警
| F020:1-2轴Alarm | PLC.0.S[20] | M6120 | ON | R | 报警
| F021:1-3轴Alarm | PLC.0.S[21] | M6121 | ON | R | 报警
|  | PLC.0.S[22] | M6122 | ON | R
| F023:2-1轴Alarm | PLC.0.S[23] | M6123 | ON | R | 报警
| F024:2-2轴Alarm | PLC.0.S[24] | M6124 | ON | R | 报警
| F025:2-3轴Alarm | PLC.0.S[25] | M6125 | ON | R | 报警
| CV1过速度 | PLC.0.S[26] | M6126 | ON | R | 报警
| CV2过速度 | PLC.0.S[27] | M6127 | ON | R | 报警
| CV3过速度 | PLC.0.S[28] | M6128 | ON | R | 报警
|  | PLC.0.S[29] | M6129 | ON | R
|  | PLC.0.S[30] | M6130 | ON | R
| F031:1-1轴ABS读取失败异常 | PLC.0.S[31] | M6131 | ON | R | 报警
| F032:1-2轴ABS读取失败异常 | PLC.0.S[32] | M6132 | ON | R | 报警
| F033:1-3轴ABS读取失败异常 | PLC.0.S[33] | M6133 | ON | R | 报警
|  | PLC.0.S[34] | M6134 | ON | R
|  | PLC.0.S[35] | M6135 | ON | R
|  | PLC.0.S[36] | M6136 | ON | R
|  | PLC.0.S[37] | M6137 | ON | R
|  | PLC.0.S[38] | M6138 | ON | R
|  | PLC.0.S[39] | M6139 | ON | R
|  | PLC.0.S[40] | M6140 | ON | R
|  | PLC.0.S[41] | M6141 | ON | R
|  | PLC.0.S[42] | M6142 | ON | R
|  | PLC.0.S[43] | M6143 | ON | R
|  | PLC.0.S[44] | M6144 | ON | R
|  | PLC.0.S[45] | M6145 | ON | R
|  | PLC.0.S[46] | M6146 | ON | R
|  | PLC.0.S[47] | M6147 | ON | R
|  | PLC.0.S[48] | M6148 | ON | R
|  | PLC.0.S[49] | M6149 | ON | R
| F050:阻挡气缸上升Timeout | PLC.0.S[50] | M6150 | ON | R | 报警
| F051:阻挡气缸下降Timeout | PLC.0.S[51] | M6151 | ON | R | 报警
| F052:轨道气缸上升Timeout | PLC.0.S[52] | M6152 | ON | R | 报警
| F053:轨道气缸下降Timeout | PLC.0.S[53] | M6153 | ON | R | 报警
| F054:压床气缸上升Timeout | PLC.0.S[54] | M6154 | ON | R | 报警
| F055:压床气缸下降Timeout | PLC.0.S[55] | M6155 | ON | R | 报警
| F056:定位气缸前进Timeout | PLC.0.S[56] | M6156 | ON | R | 报警
| F057:定位气缸后退Timeout | PLC.0.S[57] | M6157 | ON | R | 报警
| F058:ICT侧压床上升未放开异常 | PLC.0.S[58] | M6158 | ON | R | 报警
| F059:ICT侧压床下降未放开异常 | PLC.0.S[59] | M6159 | ON | R | 报警
| F060:ICT压床上升与下降信号 | PLC.0.S[60] | M6160 | ON | R | 报警
| F061:CV3异常放料异常 | PLC.0.S[61] | M6161 | ON | R | 报警
| F062:PC 端回复Timeout | PLC.0.S[62] | M6162 | ON | R | 报警
| F063:PC 网路断线异常 | PLC.0.S[63] | M6163 | ON | R | 报警
| F064:CV2治具有板异常 | PLC.0.S[64] | M6164 | ON | R | 报警
| F065:CV2产品2块进板异常 | PLC.0.S[65] | M6165 | ON | R | 报警
| F066:条码读取异常 | PLC.0.S[66] | M6166 | ON | R | 预警
|  | PLC.0.S[67] | M6167 | ON | R
|  | PLC.0.S[68] | M6168 | ON | R
|  | PLC.0.S[69] | M6169 | ON | R
| F070:CV1入料异常 | PLC.0.S[70] | M6170 | ON | R | 报警
| F071:CV1出料异常 | PLC.0.S[71] | M6171 | ON | R | 报警
| F072:CV2入料异常 | PLC.0.S[72] | M6172 | ON | R | 报警
| F073:CV2出料异常 | PLC.0.S[73] | M6173 | ON | R | 报警
| F074:CV3入料异常 | PLC.0.S[74] | M6174 | ON | R | 报警
| F075:CV3出料异常 | PLC.0.S[75] | M6175 | ON | R | 报警
| F076:CV2反转异常 | PLC.0.S[76] | M6176 | ON | R | 报警
| CV2产品异常 | PLC.0.S[77] | M6177 | ON | R | 报警
|  | PLC.0.S[78] | M6178 | ON | R
|  | PLC.0.S[79] | M6179 | ON | R
| F80:ICT OFFLINE 异常 | PLC.0.S[80] | M6180 | ON | R | 报警
| F81:CCD 读取失败异常 | PLC.0.S[81] | M6181 | ON | R | 预警
| F82:防呆检知异常 | PLC.0.S[82] | M6182 | ON | R | 报警
| F83:另一侧测试机异常 | PLC.0.S[83] | M6183 | ON | R | 报警
|  | PLC.0.S[84] | M6184 | ON | R
|  | PLC.0.S[85] | M6185 | ON | R
|  | PLC.0.S[86] | M6186 | ON | R
|  | PLC.0.S[87] | M6187 | ON | R
|  | PLC.0.S[88] | M6188 | ON | R
|  | PLC.0.S[89] | M6189 | ON | R
|  | PLC.0.S[90] | M6190 | ON | R
|  | PLC.0.S[91] | M6191 | ON | R
|  | PLC.0.S[92] | M6192 | ON | R
|  | PLC.0.S[93] | M6193 | ON | R
|  | PLC.0.S[94] | M6194 | ON | R
|  | PLC.0.S[95] | M6195 | ON | R
|  | PLC.0.S[96] | M6196 | ON | R
|  | PLC.0.S[97] | M6197 | ON | R
| F098:网路线未插好异常 | PLC.0.S[98] | M6198 | ON | R | 报警
| F099:网路模块参数设置异常 | PLC.0.S[99] | M6199 | ON | R | 报警
| F100:CCD OFFLINE 异常 | PLC.0.S[100] | M6200 | ON | R | 报警
| F101:0# RS232卡异常 | PLC.0.S[101] | M6201 | ON | R | 报警
|  | PLC.0.S[102] | M6202 | ON | R
|  | PLC.0.S[103] | M6203 | ON | R
|  | PLC.0.S[104] | M6204 | ON | R
|  | PLC.0.S[105] | M6205 | ON | R
|  | PLC.0.S[106] | M6206 | ON | R
|  | PLC.0.S[107] | M6207 | ON | R
|  | PLC.0.S[108] | M6208 | ON | R
| F109:0# PLC通信出错 | PLC.0.S[109] | M6209 | ON | R | 报警
| F110:1# PLC通信出错 | PLC.0.S[110] | M6210 | ON | R | 报警
| F111:2# PLC通信出错 | PLC.0.S[111] | M6211 | ON | R | 报警
| F112:3# PLC通信出错 | PLC.0.S[112] | M6212 | ON | R | 报警
| F113:4# PLC通信出错 | PLC.0.S[113] | M6213 | ON | R | 报警
| F114:5# PLC通信出错 | PLC.0.S[114] | M6214 | ON | R | 报警
| F115:6# PLC通信出错 | PLC.0.S[115] | M6215 | ON | R | 报警
| F116:7# PLC通信出错 | PLC.0.S[116] | M6216 | ON | R | 报警
|  | PLC.0.S[117] | M6217 | ON | R
|  | PLC.0.S[118] | M6218 | ON | R
|  | PLC.0.S[119] | M6219 | ON | R
| M1825:另一侧测试机异常 | PLC.0.M[1825] | M6220 | ON | R | 报警
| M1985:翻板机异常 | PLC.0.M[1985] | M6221 | ON | R | 报警

## ACT A&B面
设备状态信息 | 资源表对应项 |  | 地址 | 有效状态 | W/R
| PLC心跳 | M8000 | M6000 | 0.5S ON,0.5S OFF | R
| MES心跳 | M6800 | M6001 | 0.5S ON,0.5S OFF | W
设备状态信息 | 资源表对应项 |  | 地址 | 有效状态(实时) | W/R
| 设备自动运行中 | M1540 | M6010 | ON | R
| 设备手动运行中 | M1601 | M6011 | ON | R
| 设备暂停中 | M1602 | M6012 | ON | R
| 总报警 | M8046 | M6013 | ON | R
|  |  | M6014 | ON | R
|  |  | M6015 | ON | R
异常报警 | 资源表对应项 |  | 地址 | 有效状态(实时) | W/R | 是否影响生產(V)
总报警状态 | F000:EMO检知异常 | PLC.0.S[0] | M6100 | ON | R | 报警
| F001:空气压源异常 | PLC.0.S[1] | M6101 | ON | R | 报警
| F002:光栅检知异常 | PLC.0.S[2] | M6102 | ON | R | 报警
| F003:门磁检知异常 | PLC.0.S[3] | M6103 | ON | R | 报警
| F004:机台复归失败异常 | PLC.0.S[4] | M6104 | ON | R | 报警
| F005:自动运转关闭逾时警告 | PLC.0.S[5] | M6105 | ON | R | 报警
|  | PLC.0.S[6] | M6106 | ON | R
| F007:CV2产品被拿走 | PLC.0.S[7] | M6107 | ON | R | 报警
|  | PLC.0.S[8] | M6108 | ON | R
|  | PLC.0.S[9] | M6109 | ON | R
| F010:1-1轴正极限异常 | PLC.0.S[10] | M6110 | ON | R | 报警
| F011:1-1轴负极限异常 | PLC.0.S[11] | M6111 | ON | R | 报警
| F012:1-2轴正极限异常 | PLC.0.S[12] | M6112 | ON | R | 报警
| F013:1-2轴负极限异常 | PLC.0.S[13] | M6113 | ON | R | 报警
| F014:1-3轴正极限异常 | PLC.0.S[14] | M6114 | ON | R | 报警
| F015:1-3轴负极限异常 | PLC.0.S[15] | M6115 | ON | R | 报警
| F016:1-1轴速度设定异常 | PLC.0.S[16] | M6116 | ON | R | 报警
| F017:1-2轴速度设定异常 | PLC.0.S[17] | M6117 | ON | R | 报警
| F018:1-3轴速度设定异常 | PLC.0.S[18] | M6118 | ON | R | 报警
| F019:1-1轴Alarm | PLC.0.S[19] | M6119 | ON | R | 报警
| F020:1-2轴Alarm | PLC.0.S[20] | M6120 | ON | R | 报警
| F021:1-3轴Alarm | PLC.0.S[21] | M6121 | ON | R | 报警
|  | PLC.0.S[22] | M6122 | ON | R
| F023:2-1轴Alarm | PLC.0.S[23] | M6123 | ON | R | 报警
| F024:2-2轴Alarm | PLC.0.S[24] | M6124 | ON | R | 报警
| F025:2-3轴Alarm | PLC.0.S[25] | M6125 | ON | R | 报警
| CV1过速度 | PLC.0.S[26] | M6126 | ON | R | 报警
| CV2过速度 | PLC.0.S[27] | M6127 | ON | R | 报警
| CV3过速度 | PLC.0.S[28] | M6128 | ON | R | 报警
|  | PLC.0.S[29] | M6129 | ON | R
|  | PLC.0.S[30] | M6130 | ON | R
| F031:1-1轴ABS读取失败异常 | PLC.0.S[31] | M6131 | ON | R | 报警
| F032:1-2轴ABS读取失败异常 | PLC.0.S[32] | M6132 | ON | R | 报警
| F033:1-3轴ABS读取失败异常 | PLC.0.S[33] | M6133 | ON | R | 报警
|  | PLC.0.S[34] | M6134 | ON | R
|  | PLC.0.S[35] | M6135 | ON | R
|  | PLC.0.S[36] | M6136 | ON | R
|  | PLC.0.S[37] | M6137 | ON | R
|  | PLC.0.S[38] | M6138 | ON | R
|  | PLC.0.S[39] | M6139 | ON | R
|  | PLC.0.S[40] | M6140 | ON | R
|  | PLC.0.S[41] | M6141 | ON | R
|  | PLC.0.S[42] | M6142 | ON | R
|  | PLC.0.S[43] | M6143 | ON | R
|  | PLC.0.S[44] | M6144 | ON | R
|  | PLC.0.S[45] | M6145 | ON | R
|  | PLC.0.S[46] | M6146 | ON | R
|  | PLC.0.S[47] | M6147 | ON | R
| F048:CV2阻挡气缸上升Timeout | PLC.0.S[48] | M6148 | ON | R | 报警
| F049:CV2阻挡气缸下降Timeout | PLC.0.S[49] | M6149 | ON | R | 报警
| F050:CV3阻挡气缸上升Timeout | PLC.0.S[50] | M6150 | ON | R | 报警
| F051:CV3阻挡气缸下降Timeout | PLC.0.S[51] | M6151 | ON | R | 报警
| F052:轨道气缸上升Timeout | PLC.0.S[52] | M6152 | ON | R | 报警
| F053:轨道气缸下降Timeout | PLC.0.S[53] | M6153 | ON | R | 报警
| F054:压床气缸上升Timeout | PLC.0.S[54] | M6154 | ON | R | 报警
| F055:压床气缸下降Timeout | PLC.0.S[55] | M6155 | ON | R | 报警
| F056:定位气缸前进Timeout | PLC.0.S[56] | M6156 | ON | R | 报警
| F057:定位气缸后退Timeout | PLC.0.S[57] | M6157 | ON | R | 报警
| F058:ICT侧压床上升未放开异常 | PLC.0.S[58] | M6158 | ON | R | 报警
| F059:ICT侧压床下降未放开异常 | PLC.0.S[59] | M6159 | ON | R | 报警
| F060:ICT压床上升与下降信号 | PLC.0.S[60] | M6160 | ON | R | 报警
|  | PLC.0.S[61] | M6161 | ON | R
| F062:PC 端回复Timeout | PLC.0.S[62] | M6162 | ON | R | 报警
| F063:PC 网路断线异常 | PLC.0.S[63] | M6163 | ON | R | 报警
| F064:CV2治具有板异常 | PLC.0.S[64] | M6164 | ON | R | 报警
| F065:CV2产品2块进板异常 | PLC.0.S[65] | M6165 | ON | R | 报警
| F066:条码读取异常 | PLC.0.S[66] | M6166 | ON | R | 预警
|  | PLC.0.S[67] | M6167 | ON | R
|  | PLC.0.S[68] | M6168 | ON | R
|  | PLC.0.S[69] | M6169 | ON | R
| F070:CV1入料异常 | PLC.0.S[70] | M6170 | ON | R | 报警
| F071:CV1出料异常 | PLC.0.S[71] | M6171 | ON | R | 报警
| F072:CV2入料异常 | PLC.0.S[72] | M6172 | ON | R | 报警
| F073:CV2出料异常 | PLC.0.S[73] | M6173 | ON | R | 报警
| F074:CV3入料异常 | PLC.0.S[74] | M6174 | ON | R | 报警
| F075:CV3出料异常 | PLC.0.S[75] | M6175 | ON | R | 报警
| F076:CV2反转异常 | PLC.0.S[76] | M6176 | ON | R | 报警
| CV2产品异常 | PLC.0.S[77] | M6177 | ON | R | 报警
|  | PLC.0.S[78] | M6178 | ON | R
|  | PLC.0.S[79] | M6179 | ON | R
| F80:ICT OFFLINE 异常 | PLC.0.S[80] | M6180 | ON | R | 报警
| F81:CCD 读取失败异常 | PLC.0.S[81] | M6181 | ON | R | 预警
| F82:防呆检知异常 | PLC.0.S[82] | M6182 | ON | R | 报警
| F83:连续多次测试不良异常 | PLC.0.S[83] | M6183 | ON | R | 报警
|  | PLC.0.S[84] | M6184 | ON | R
|  | PLC.0.S[85] | M6185 | ON | R
|  | PLC.0.S[86] | M6186 | ON | R
|  | PLC.0.S[87] | M6187 | ON | R
|  | PLC.0.S[88] | M6188 | ON | R
|  | PLC.0.S[89] | M6189 | ON | R
|  | PLC.0.S[90] | M6190 | ON | R
|  | PLC.0.S[91] | M6191 | ON | R
|  | PLC.0.S[92] | M6192 | ON | R
|  | PLC.0.S[93] | M6193 | ON | R
|  | PLC.0.S[94] | M6194 | ON | R
|  | PLC.0.S[95] | M6195 | ON | R
|  | PLC.0.S[96] | M6196 | ON | R
|  | PLC.0.S[97] | M6197 | ON | R
| F098:网路线未插好异常 | PLC.0.S[98] | M6198 | ON | R | 报警
| F099:网路模块参数设置异常 | PLC.0.S[99] | M6199 | ON | R | 报警
| F100:CCD OFFLINE 异常 | PLC.0.S[100] | M6200 | ON | R | 报警
| F101:0# RS232卡异常 | PLC.0.S[101] | M6201 | ON | R | 报警
|  | PLC.0.S[102] | M6202 | ON | R
|  | PLC.0.S[103] | M6203 | ON | R
|  | PLC.0.S[104] | M6204 | ON | R
|  | PLC.0.S[105] | M6205 | ON | R
|  | PLC.0.S[106] | M6206 | ON | R
|  | PLC.0.S[107] | M6207 | ON | R
|  | PLC.0.S[108] | M6208 | ON | R
| F109:0# PLC通信出错 | PLC.0.S[109] | M6209 | ON | R | 报警
| F110:1# PLC通信出错 | PLC.0.S[110] | M6210 | ON | R | 报警
| F111:2# PLC通信出错 | PLC.0.S[111] | M6211 | ON | R | 报警
| F112:3# PLC通信出错 | PLC.0.S[112] | M6212 | ON | R | 报警
| F113:4# PLC通信出错 | PLC.0.S[113] | M6213 | ON | R | 报警
| F114:5# PLC通信出错 | PLC.0.S[114] | M6214 | ON | R | 报警
| F115:6# PLC通信出错 | PLC.0.S[115] | M6215 | ON | R | 报警
| F116:7# PLC通信出错 | PLC.0.S[116] | M6216 | ON | R | 报警
|  | PLC.0.S[117] | M6217 | ON | R
|  | PLC.0.S[118] | M6218 | ON | R
|  | PLC.0.S[119] | M6219 | ON | R
| M1848:另一侧测试机异常 | PLC.0.M[1848] | M6220 | ON | R | 报警
| M1888:移载机异常 | PLC.0.M[1888] | M6221 | ON | R | 报警

## mapping
设备状态信息 | 资源表对应项 | 地址 | 有效状态 | W/R
| PLC心跳 | M6000 | 0.5S ON,0.5S OFF | R
| MES心跳 | M6001 | 0.5S ON,0.5S OFF | W
设备状态信息 | 资源表对应项 | 地址 | 有效状态(实时) | W/R
| 设备自动运行中 | M6010 | ON | R
| 设备手动运行中 | M6011 | ON | R
| 设备暂停中 | M6012 | ON | R
| 报警 | M6013 | ON | R
|  | M6014 | ON | R
|  | M6015 | ON | R
异常报警 | 资源表对应项 | 地址 | 有效状态(实时) | W/R | 是否影响生產(V)
总报警状态 | F000:EMO检知异常 | M6100 | ON | R
| F001:空气压源异常 | M6101 | ON | R
| F002:光栅检知异常 | M6102 | ON | R
| F003:门磁检知异常 | M6103 | ON | R
| F004:机台复归失败异常 | M6104 | ON | R
| 预留 | M6105 | ON | R
| 预留 | M6106 | ON | R
| 预留 | M6107 | ON | R
| 预留 | M6108 | ON | R
| 预留 | M6109 | ON | R
| F010:1-1轴正极限异常 | M6110 | ON | R
| F011:1-1轴负极限异常 | M6111 | ON | R
| F012:1-2轴正极限异常 | M6112 | ON | R
| F013:1-2轴负极限异常 | M6113 | ON | R
| F014:1-3轴正极限异常 | M6114 | ON | R
| F015:1-3轴负极限异常 | M6115 | ON | R
| F016:1-1轴速度设定异常 | M6116 | ON | R
| F017:1-2轴速度设定异常 | M6117 | ON | R
| F018:1-3轴速度设定异常 | M6118 | ON | R
| F019:1-1轴Alarm | M6119 | ON | R
| F020:1-2轴Alarm | M6120 | ON | R
| F021:1-3轴Alarm | M6121 | ON | R
| 预留 | M6122 | ON | R
| 预留 | M6123 | ON | R
| 预留 | M6124 | ON | R
| 预留 | M6125 | ON | R
| 预留 | M6126 | ON | R
| 预留 | M6127 | ON | R
| 预留 | M6128 | ON | R
| 预留 | M6129 | ON | R
| F030:读取失败异常 | M6130 | ON | R
| F031:1-1轴ABS读取失败异常 | M6131 | ON | R
| F032:1-2轴ABS读取失败异常 | M6132 | ON | R
| F033:1-3轴ABS读取失败异常 | M6133 | ON | R
| 预留 | 。 | ON | R
| 预留 | 。 | ON | R
| 预留 | 。 | ON | R
| 预留 | M6199 | ON | R